## MTF Samsung Kima 2026-02-02
Artikelnummer | Bezeichnung | Zusatz | Artikelgruppe | Listenpreis | Langtext
AC026RXADKG/EU | BAC AG R32 NASA Außengerät | 230V | S_BAC | 1900 | BAC AG R32 NASA Außengerät - Samsung Kühlen 2.6 kW ¦ Heizen 3.3 kW ECO S-Inverter ¦ 230V¦1Ph¦50Hz ¦ Kältemittel R32 Lieferumfang: Außengerät 230V AC026RXADKG/EU • Kühlbetrieb bis -15°C
AC035RXADKG/EU | BAC AG R32 NASA Außengerät | 230V | S_BAC | 2109 | BAC AG R32 NASA Außengerät - Samsung 3.50 KW Kühlen 4.00 KW Heizen ECO S-Inverter ¦ 230V¦1Ph¦50Hz ¦ Kältemittel R32 Lieferumfang: Außengerät AC035RXADKG/EU • Kühlbetrieb bis -15°C
AC052RXADKG/EU | BAC AG R32 NASA Außengerät | 230V | S_BAC | 2474 | BAC AG R32 NASA Außengerät - Samsung 5.2 KW Kühlen 6.0 KW Heizen ECO S-Inverter ¦ 230V¦1Ph¦50Hz ¦ Kältemittel R32 Lieferumfang: Außengerät 230V AC052RXADKG/EU • Kühlbetrieb bis -15°C
AC071RXADKG/EU | BAC AG R32 NASA Außengerät | 230V | S_BAC | 3197 | BAC AG R32 NASA Außengerät - Samsung 7,1 KW Kühlen 8,0 KW Heizen ECO S-Inverter ¦ 230V¦1Ph¦50Hz ¦ Kältemittel R32 Lieferumfang: Außengerät 230V AC071RXADKG/EU • Kühlbetrieb bis -15°C
AC100RXADKG/EU | BAC AG R32 NASA Außengerät | 230V | S_BAC | 4565 | BAC AG R32 NASA Außengerät - Samsung 9,5 KW Kühlen 10,8 KW Heizen ECO S-Inverter ¦ 230V¦1Ph¦50Hz ¦ Kältemittel R32 Lieferumfang: Außengerät 230V AC100RXADKG/EU • Kühlbetrieb bis -15°C
AC100RXADNG/EU | BAC AG R32 NASA Außengerät | 400V | S_BAC | 4565 | BAC AG R32 NASA Außengerät - Samsung 9,5 KW Kühlen 10,8 KW Heizen ECO S-Inverter ¦ 400V¦3Ph¦50Hz ¦ Kältemittel R32 Lieferumfang: Außengerät 400V AC100RXADNG/EU • Kühlbetrieb bis -15°C
AC120RXADKG/EU | BAC AG R32 NASA Außengerät | 230V | S_BAC | 5008 | BAC AG R32 NASA Außengerät - Samsung 12,0 KW Kühlen 13,0 KW Heizen ECO S-Inverter ¦ 230V¦1Ph¦50Hz ¦ Kältemittel R32 Lieferumfang: Außengerät 230V AC120RXADKG/EU • Kühlbetrieb bis -15°C
AC120RXADNG/EU | BAC AG R32 NASA Außengerät | 400V | S_BAC | 5008 | BAC AG R32 NASA Außengerät - Samsung 12,0 KW Kühlen 13,0 KW Heizen ECO S-Inverter ¦ 400V¦3Ph¦50Hz ¦ Kältemittel R32 Lieferumfang: Außengerät 400V AC120RXADNG/EU • Kühlbetrieb bis -15°C
AC140RXADKG/EU | BAC AG R32 NASA Außengerät | 230V | S_BAC | 5176 | BAC AG R32 NASA Außengerät - Samsung 13.4 kW Kühlen ¦ 15.5 kW Heizen ECO S-Inverter ¦ 230V¦1Ph¦50Hz ¦ Kältemittel R32 Lieferumfang: Außengerät 230V AC140RXADKG/EU • Kühlbetrieb bis -15°C
AC140RXADNG/EU | BAC AG R32 NASA Außengerät | 400V | S_BAC | 5176 | BAC AG R32 NASA Außengerät - Samsung 13.4 kW Kühlen ¦ 15.5 kW Heizen ECO S-Inverter ¦ 400V¦3Ph¦50Hz ¦ Kältemittel R32 Lieferumfang: Außengerät 400V AC140RXADNG/EU • Kühlbetrieb bis -15°C
AC200KXAPNH/EU | BAC AG R410A NASA Außengerät | 400V | S_BAC | 9095 | BAC AG R410A NASA Außengerät - Samsung Kühlen 20.0 kW ¦ Heizen 23.0 kW ECO S-Inverter ¦ 400V¦3Ph¦50Hz ¦ Kältemittel R410A Lieferumfang: Außengerät 400V AC200KXAPNH/EU • Kühlbetrieb bis -20°C
AC250KXAPNH/EU | BAC AG R410A NASA Außengerät | 400V | S_BAC | 10454 | BAC AG R410A NASA Außengerät - Samsung Kühlen 25.0 kW ¦ Heizen 27.0 kW ECO S-Inverter ¦ 400V¦3Ph¦50Hz ¦ Kältemittel R410A Lieferumfang: Außengerät 400V AC250KXAPNH/EU • Kühlbetrieb bis -20°C
AC026BXAPKG/EU | BAC HEE AG R32 NASA Außengerät | 230V | S_BAC | 2711 | BAC HEE AG R32 NASA Außengerät - Samsung 2.60 KW Kühlen ¦ 3.30 KW Heizen ECO S-Inverter ¦ 230V¦1Ph¦50Hz ¦ Kältemittel R32 Lieferumfang: Außengerät AC026BXAPKG/EU • Kühlbetrieb bis -20°C
AC035BXAPKG/EU | BAC HEE AG R32 NASA Außengerät | 230V | S_BAC | 3005 | BAC HEE AG R32 NASA Außengerät - Samsung 3.50 KW Kühlen ¦ 4.00 KW Heizen ECO S-Inverter ¦ 230V¦1Ph¦50Hz ¦ Kältemittel R32 Lieferumfang: Außengerät AC035BXAPKG/EU • Kühlbetrieb bis -20°C
AC052BXAPKG/EU | BAC HEE AG R32 NASA Außengerät | 230V | S_BAC | 3518 | BAC HEE AG R32 NASA Außengerät - Samsung 5.00 KW Kühlen ¦ 6.00 KW Heizen ECO S-Inverter ¦ 230V¦1Ph¦50Hz ¦ Kältemittel R32 Lieferumfang: Außengerät AC052BXAPKG/EU • Kühlbetrieb bis -20°C
AC071BXAPKG/EU | BAC HEE AG R32 NASA Außengerät | 230V | S_BAC | 4496 | BAC HEE AG R32 NASA Außengerät - Samsung 7.10 KW Kühlen ¦ 8.00 KW Heizen ECO S-Inverter ¦ 230V¦1Ph¦50Hz ¦ Kältemittel R32 Lieferumfang: Außengerät 230V AC071BXAPKG/EU • Kühlbetrieb bis -20°C
AC071BXAPNG/EU | BAC HEE AG R32 NASA Außengerät | 400V | S_BAC | 4496 | BAC HEE AG R32 NASA Außengerät - Samsung 7.10 KW Kühlen ¦ 8.00 KW Heizen ECO S-Inverter ¦ 400V¦2Ph¦50Hz ¦ Kältemittel R32 Lieferumfang: Außengerät 400V AC071BXAPNG/EU • Kühlbetrieb bis -20°C
AC100BXAPNG/EU | BAC HEE AG R32 NASA Außengerät | 400V | S_BAC | 6337 | BAC HEE AG R32 NASA Außengerät - Samsung 10.0 KW Kühlen ¦ 11.2 KW Heizen ECO S-Inverter ¦ 400V¦3Ph¦50Hz ¦ Kältemittel R32 Lieferumfang: Außengerät 400V AC100BXAPNG/EU • Kühlbetrieb bis -20°C
AC120BXAPNG/EU | BAC HEE AG R32 NASA Außengerät | 400V | S_BAC | 6963 | BAC HEE AG R32 NASA Außengerät - Samsung 12.1 KW Kühlen ¦ 13.2 KW Heizen ECO S-Inverter ¦ 400V¦3Ph¦50Hz ¦ Kältemittel R32 Lieferumfang: Außengerät 400V AC120BXAPNG/EU • Kühlbetrieb bis -20°C
AC052BNCPKG/EU | BAC HEE IG R32 NASA Deckenunterbau |  | S_BAC | 1291 | BAC HEE IG R32 NASA Deckenunterbau¦Standtruhe - Samsung Kühlen 5.0 kW ¦ Heizen 6.0 kW ECO S-Inverter ¦ Kältemittel R32 Lieferumfang: Innengerät AC052BNCPKG/EU • stehend und liegend montierbar • Silver Nano Filter • Kühlbetrieb bis -20°C
AC071BNCPKG/EU | BAC HEE IG R32 NASA Deckenunterbau |  | S_BAC | 1362 | BAC HEE IG R32 NASA Deckenunterbau¦Standtruhe - Samsung Kühlen 7.1 kW ¦ Heizen 8.0 kW ECO S-Inverter ¦ Kältemittel R32 Lieferumfang: Innengerät AC071BNCPKG/EU • stehend und liegend montierbar • Silver Nano Filter • Kühlbetrieb bis -20°C
AC100BNTPKG/EU | BAC HEE IG R32 NASA Wandgerät Regular |  | S_BAC | 1984 | BAC HEE IG R32 NASA Wandgerät Regular - Samsung Kühlen 9.5 kW ¦ Heizen 10.8 kW ECO S-Inverter ¦ Kältemittel R32 Lieferumfang: Innengerät AC100BNTPKG/EU • Inklusive Infrarotfernbedienung • Kühlbetrieb bis -20°C
AC052BN6PKG/EU | BAC HEE IG R32 NASA Wind-Free™ 360° Round Airflow Deckenkassette |  | S_BAC | 2173 | BAC HEE IG R32 NASA Wind-Free™ 360° Deckenkassette - Samsung Kühlen 5.0 kW ¦ Heizen 6.0 kW ECO S-Inverter ¦ Kältemittel R32 Lieferumfang: Innengerät AC052BN6PKG/EU • Wind-Free™ Modus • Eingebaute Kondensatwasserpumpe mit 75 cm Förderhöhe • Kühlbetrieb bis -20°C
AC071BN6PKG/EU | BAC HEE IG R32 NASA Wind-Free™ 360° Round Airflow Deckenkassette |  | S_BAC | 2216 | BAC HEE IG R32 NASA Wind-Free™ 360° Deckenkassette - Samsung Kühlen 7.1 kW ¦ Heizen 8.0 kW ECO S-Inverter ¦ Kältemittel R32 Lieferumfang: Innengerät AC071BN6PKG/EU • Wind-Free™ Modus • Eingebaute Kondensatwasserpumpe mit 75 cm Förderhöhe • Kühlbetrieb bis -20°C
AC100BN6PKG/EU | BAC HEE IG R32 NASA Wind-Free™ 360° Round Airflow Deckenkassette |  | S_BAC | 2354 | BAC HEE IG R32 NASA Wind-Free™ 360° Deckenkassette - Samsung Kühlen 10.0 kW ¦ Heizen 11.2 kW ECO S-Inverter ¦ Kältemittel R32 Lieferumfang: Innengerät AC100BN6PKG/EU • Wind-Free™ Modus • Eingebaute Kondensatwasserpumpe mit 75 cm Förderhöhe • Kühlbetrieb bis -20°C
AC120BN6PKG/EU | BAC HEE IG R32 NASA Wind-Free™ 360° Round Airflow Deckenkassette |  | S_BAC | 2606 | BAC HEE IG R32 NASA Wind-Free™ 360° Deckenkassette - Samsung Kühlen 12.1 kW ¦ Heizen 13.2 kW ECO S-Inverter ¦ Kältemittel R32 Lieferumfang: Innengerät AC120BN6PKG/EU • Wind-Free™ Modus • Eingebaute Kondensatwasserpumpe mit 75 cm Förderhöhe • Kühlbetrieb bis -20°C
AC052BN4PKG/EU | BAC HEE IG R32 NASA Wind-Free™ Deckenkassette 840x840 |  | S_BAC | 1564 | BAC HEE IG R32 NASA Wind-Free™ Deckenkassette 840x840 - Samsung Kühlen 5.0 kW ¦ Heizen 6.0 kW ECO S-Inverter ¦ Kältemittel R32 Lieferumfang: Innengerät AC052BN4PKG/EU • Wind-Free™ Modus • Eingebaute Kondensatwasserpumpe mit 75 cm Förderhöhe • Kühlbetrieb bis -20°C
AC071BN4PKG/EU | BAC HEE IG R32 NASA Wind-Free™ Deckenkassette 840x840 |  | S_BAC | 1602 | BAC HEE IG R32 NASA Wind-Free™ Deckenkassette 840x840 - Samsung Kühlen 7.1 kW ¦ Heizen 8.0 kW ECO S-Inverter ¦ Kältemittel R32 Lieferumfang: Innengerät AC071BN4PKG/EU • Wind-Free™ Modus • Eingebaute Kondensatwasserpumpe mit 75 cm Förderhöhe • Kühlbetrieb bis -20°C
AC100BN4PKG/EU | BAC HEE IG R32 NASA Wind-Free™ Deckenkassette 840x840 |  | S_BAC | 1724 | BAC HEE IG R32 NASA Wind-Free™ Deckenkassette 840x840 - Samsung Kühlen 10.0 kW ¦ Heizen 11.2 kW ECO S-Inverter ¦ Kältemittel R32 Lieferumfang: Innengerät AC100BN4PKG/EU • Wind-Free™ Modus • Eingebaute Kondensatwasserpumpe mit 75 cm Förderhöhe • Kühlbetrieb bis -20°C
AC120BN4PKG/EU | BAC HEE IG R32 NASA Wind-Free™ Deckenkassette 840x840 |  | S_BAC | 1901 | BAC HEE IG R32 NASA Wind-Free™ Deckenkassette 840x840 - Samsung Kühlen 12.1 kW ¦ Heizen 13.2 kW ECO S-Inverter ¦ Kältemittel R32 Lieferumfang: Innengerät AC120BN4PKG/EU • Wind-Free™ Modus • Eingebaute Kondensatwasserpumpe mit 75 cm Förderhöhe • Kühlbetrieb bis -20°C
AC026BNNPKG/EU | BAC HEE IG R32 NASA Wind-Free™ Mini-Kassette 620x620 |  | S_BAC | 812 | BAC HEE IG R32 NASA Wind-Free™ Mini-Kassette 620x620 - Samsung Kühlen 2.6 kW ¦ Heizen 3.4 kW ECO S-Inverter ¦ Kältemittel R32 Lieferumfang: Innengerät AC026BNNPKG/EU • Wind-Free™ Modus • Eingebaute Kondensatwasserpumpe mit 75 cm Förderhöhe • Korpus nur 250 mm hoch • Kühlbetrieb bis -20°C
AC035BNNPKG/EU | BAC HEE IG R32 NASA Wind-Free™ Mini-Kassette 620x620 |  | S_BAC | 951 | BAC HEE IG R32 NASA Wind-Free™ Mini-Kassette 620x620 - Samsung Kühlen 3.5 kW ¦ Heizen 4.0 kW ECO S-Inverter ¦ Kältemittel R32 Lieferumfang: Innengerät AC035BNNPKG/EU • Wind-Free™ Modus • Eingebaute Kondensatwasserpumpe mit 75 cm Förderhöhe • Korpus nur 250 mm hoch • Kühlbetrieb bis -20°C
AC052BNNPKG/EU | BAC HEE IG R32 NASA Wind-Free™ Mini-Kassette 620x620 |  | S_BAC | 1102 | BAC HEE IG R32 NASA Wind-Free™ Mini-Kassette 620x620 - Samsung Kühlen 5.0 kW ¦ Heizen 5.5 kW ECO S-Inverter ¦ Kältemittel R32 Lieferumfang: Innengerät AC052BNNPKG/EU • Wind-Free™ Modus • Eingebaute Kondensatwasserpumpe mit 75 cm Förderhöhe • Korpus nur 250 mm hoch • Kühlbetrieb bis -20°C
AC026BNAPKG/EU | BAC HEE IG R32 NASA Wind-Free™ Wandgerät |  | S_BAC | 863 | BAC HEE IG R32 NASA Wind-Free™ Wandgerät - Samsung Kühlen 2.6 kW ¦ Heizen 3.3 kW ECO S-Inverter ¦ Kältemittel R32 Lieferumfang: Innengerät AC026BNAPKG/EU • Infrarot-Fernbedienung • Wind-Free™ Modus • Kühlbetrieb bis -20°C
AC035BNAPKG/EU | BAC HEE IG R32 NASA Wind-Free™ Wandgerät |  | S_BAC | 938 | BAC HEE IG R32 NASA Wind-Free™ Wandgerät - Samsung Kühlen 3.5 kW ¦ Heizen 4.0 kW ECO S-Inverter ¦ Kältemittel R32 Lieferumfang: Innengerät AC035BNAPKG/EU • Infrarot-Fernbedienung • Wind-Free™ Modus • Kühlbetrieb bis -20°C
AC052BNAPKG/EU | BAC HEE IG R32 NASA Wind-Free™ Wandgerät |  | S_BAC | 1190 | BAC HEE IG R32 NASA Wind-Free™ Wandgerät - Samsung Kühlen 5.0 kW ¦ Heizen 6.0 kW ECO S-Inverter ¦ Kältemittel R32 Lieferumfang: Innengerät AC052BNAPKG/EU • Infrarot-Fernbedienung • Wind-Free™ Modus • Kühlbetrieb bis -20°C
AC071BNAPKG/EU | BAC HEE IG R32 NASA Wind-Free™ Wandgerät |  | S_BAC | 1366 | BAC HEE IG R32 NASA Wind-Free™ Wandgerät - Samsung Kühlen 7.1 kW ¦ Heizen 8.0 kW ECO S-Inverter ¦ Kältemittel R32 Lieferumfang: Innengerät AC071BNAPKG/EU • Infrarot-Fernbedienung • Wind-Free™ Modus • Kühlbetrieb bis -20°C
AC052BNCPKG.Set230 | BAC HEE Set R32 NASA Deckenunterbau¦Außengerät | 230V | S_BAC | 4809 | BAC HEE Set R32 NASA Deckenunterbau-Standtruhe¦Außengerät - Samsung Kühlen 5.0 kW ¦ Heizen 6.0 kW ECO S-Inverter ¦ 230V¦1Ph¦50Hz ¦ Kältemittel R32 SEER 8.0 A++ ¦ SCOP 4.8 A Lieferumfang: Set (Innen-¦Außengerät 230V) AC052BNCPKG/EU ¦ AC052BXAPKG/EU • stehend und liegend montierbar • Silver Nano Filter • Kühlbetrieb bis -20°C
AC071BNCPKG.Set400 | BAC HEE Set R32 NASA Deckenunterbau¦Außengerät | 400V | S_BAC | 5858 | BAC HEE Set R32 NASA Deckenunterbau-Standtruhe¦Außengerät - Samsung Kühlen 7.1 kW ¦ Heizen 8.0 kW ECO S-Inverter ¦ 400V¦3Ph¦50Hz ¦ Kältemittel R32 SEER 7.1 A++ ¦ SCOP 4.4 A Lieferumfang: Set (Innen-¦Außengerät 400V) AC071BNCPKG/EU ¦ AC071BXAPKG/EU • stehend und liegend montierbar • Silver Nano Filter • Kühlbetrieb bis -20°C
AC100BNTPNG.Set400 | BAC HEE Set R32 NASA Regular Wand-¦Außengerät | 400V | S_BAC | 8321 | BAC HEE Set R32 NASA Regular Wand-¦Außengerät - Samsung Kühlen 9.5 kW ¦ Heizen 10.8 kW ECO S-Inverter ¦ 400V¦3Ph¦50Hz ¦ Kältemittel R32 SEER 6.9 A+ ¦ SCOP 4.1 A+ Lieferumfang: Set (Innen-¦Außengerät 400V) AC100BNTPKG/EU¦AC100BXAPNG/EU • Kühlbetrieb bis -20°C
AC100BNTPNG/EU.1 | BAC HEE Set R32 NASA Regular Wand-¦Außengerät | 400V ¦ inkl. Solar-IR-FB | S_BAC | 8517 | BAC HEE Set R32 NASA Regular Wand-¦Außengerät - Samsung Kühlen 9.5 kW ¦ Heizen 10.8 kW ECO S-Inverter ¦ 400V¦3Ph¦50Hz ¦ Kältemittel R32 SEER 6.9 A+ ¦ SCOP 4.1 A+ Lieferumfang: Set (Innen-¦Außengerät 400V) AC100BNTPKG/EU¦AC100BXAPNG/EU • Inklusive Solar-Infrarotfernbedienung • Kühlbetrieb bis -20°C
AC100BNTPNG/EU.2 | BAC HEE Set R32 NASA Regular Wand-¦Außengerät | 400V ¦ inkl. Touch-KFB mit Timer | S_BAC | 8681 | BAC HEE Set R32 NASA Regular Wand-¦Außengerät - Samsung Kühlen 9.5 kW ¦ Heizen 10.8 kW ECO S-Inverter ¦ 400V¦3Ph¦50Hz ¦ Kältemittel R32 SEER 6.9 A+ ¦ SCOP 4.1 A+ Lieferumfang: Set (Innen-¦Außengerät 400V) AC100BNTPKG/EU¦AC100BXAPNG/EU • Inklusive Touch-Kabelfernbedienung mit Timer • Kühlbetrieb bis -20°C
AC100BNTPNG/EU.3 | BAC HEE Set R32 NASA Regular Wand-¦Außengerät | 400V ¦ inkl. Touch-KFB ohne Timer | S_BAC | 8605 | BAC HEE Set R32 NASA Regular Wand-¦Außengerät - Samsung Kühlen 9.5 kW ¦ Heizen 10.8 kW ECO S-Inverter ¦ 400V¦3Ph¦50Hz ¦ Kältemittel R32 SEER 6.9 A+ ¦ SCOP 4.1 A+ Lieferumfang: Set (Innen-¦Außengerät 400V) AC100BNTPKG/EU¦AC100BXAPNG/EU • Inklusive Touch-Kabelfernbedienung ohne Timer • Kühlbetrieb bis -20°C
AC052BN4PKG.P230 | BAC HEE Set R32 NASA Wind-Free™ Deckenkassette 840x840¦Außengerät | 230V ¦ inkl. Paneel | S_BAC | 5560 | BAC HEE Set R32 NASA Wind-Free™ Deckenkassette 840x840¦Außengerät - Samsung Kühlen 5.0 kW ¦ Heizen 6.0 kW ECO S-Inverter ¦ 230V¦1Ph¦50Hz ¦ Kältemittel R32 SEER 8.5 A++ ¦ SCOP 4.9 A++ Lieferumfang: Set (Innen-¦Außengerät 230V) AC052BN4PKG/EU ¦ AC052BXAPKG/EU • inkl. Paneel PC4NUFMANW inkl. WiFi • Wind-Free™ Modus • Eingebaute Kondensatwasserpumpe mit 75 cm Förderhöhe • Kühlbetrieb bis -20°C
AC052BN4PKG.Set230 | BAC HEE Set R32 NASA Wind-Free™ Deckenkassette 840x840¦Außengerät | 230V | S_BAC | 5082 | BAC HEE Set R32 NASA Wind-Free™ Deckenkassette 840x840¦Außengerät - Samsung Kühlen 5.0 kW ¦ Heizen 6.0 kW ECO S-Inverter ¦ 230V¦1Ph¦50Hz ¦ Kältemittel R32 SEER 8.5 A++ ¦ SCOP 4.9 A++ Lieferumfang: Set (Innen-¦Außengerät 230V) AC052BN4PKG/EU ¦ AC052BXAPKG/EU • Wind-Free™ Modus • Eingebaute Kondensatwasserpumpe mit 75 cm Förderhöhe • Kühlbetrieb bis -20°C
AC071BN4PKG.P400 | BAC HEE Set R32 NASA Wind-Free™ Deckenkassette 840x840¦Außengerät | 400V ¦ inkl. Paneel | S_BAC | 6576 | BAC HEE Set R32 NASA Wind-Free™ Deckenkassette 840x840¦Außengerät - Samsung Kühlen 7.1 kW ¦ Heizen 8.0 kW ECO S-Inverter ¦ 400V¦3Ph¦50Hz ¦ Kältemittel R32 SEER 8.5 A++ ¦ SCOP 4.8 A+ Lieferumfang: Set (Innen-¦Außengerät 400V) AC071BN4PKG/EU ¦ AC071BXAPKG/EU • inkl. Paneel PC4NUFMANW inkl. WiFi • Wind-Free™ Modus • Eingebaute Kondensatwasserpumpe mit 75 cm Förderhöhe • Kühlbetrieb bis -20°C
AC071BN4PKG.Set400 | BAC HEE Set R32 NASA Wind-Free™ Deckenkassette 840x840¦Außengerät | 400V | S_BAC | 6098 | BAC HEE Set R32 NASA Wind-Free™ Deckenkassette 840x840¦Außengerät - Samsung Kühlen 7.1 kW ¦ Heizen 8.0 kW ECO S-Inverter ¦ 400V¦1Ph¦50Hz ¦ Kältemittel R32 SEER 8.5 A++ ¦ SCOP 4.8 A++ Lieferumfang: Set (Innen-¦Außengerät 400V) AC071BN4PKG/EU ¦ AC071BXAPKG/EU • Wind-Free™ Modus • Eingebaute Kondensatwasserpumpe mit 75 cm Förderhöhe • Kühlbetrieb bis -20°C
AC100BN4PKG.P400 | BAC HEE Set R32 NASA Wind-Free™ Deckenkassette 840x840¦Außengerät | 400V ¦ inkl. Paneel | S_BAC | 8539 | BAC HEE Set R32 NASA Wind-Free™ Deckenkassette 840x840¦Außengerät - Samsung Kühlen 10.0 kW ¦ Heizen 11.2 kW ECO S-Inverter ¦ 400V¦3Ph¦50Hz ¦ Kältemittel R32 SEER 8.0 A++ ¦ SCOP 4.8 A++ Lieferumfang: Set (Innen-¦Außengerät 400V) AC100N4PKG/EU ¦ AC100BXAPNG/EU • inkl. Paneel PC4NUFMANW inkl. WiFi • Wind-Free™ Modus • Eingebaute Kondensatwasserpumpe mit 75 cm Förderhöhe • Kühlbetrieb bis -20°C
AC100BN4PKG.Set400 | BAC HEE Set R32 NASA Wind-Free™ Deckenkassette 840x840¦Außengerät | 400V | S_BAC | 8061 | BAC HEE Set R32 NASA Wind-Free™ Deckenkassette 840x840¦Außengerät - Samsung Kühlen 10.0 kW ¦ Heizen 11.2 kW ECO S-Inverter ¦ 400V¦3Ph¦50Hz ¦ Kältemittel R32 SEER 8.0 A++ ¦ SCOP 4.8 A++ Lieferumfang: Set (Innen-¦Außengerät 400V) AC100N4PKG/EU ¦ AC100BXAPNG/EU • Wind-Free™ Modus • Eingebaute Kondensatwasserpumpe mit 75 cm Förderhöhe • Kühlbetrieb bis -20°C
AC120BN4PKG.P400 | BAC HEE Set R32 NASA Wind-Free™ Deckenkassette 840x840¦Außengerät | 400V ¦ inkl. Paneel | S_BAC | 9342 | BAC HEE Set R32 NASA Wind-Free™ Deckenkassette 840x840¦Außengerät - Samsung Kühlen 12.1 kW ¦ Heizen 13.2 kW ECO S-Inverter ¦ 400V¦3Ph¦50Hz ¦ Kältemittel R32 SEER 8.0 A++ ¦ SCOP 4.7 A++ Lieferumfang: Set (Innen-¦Außengerät 400V) AC120N4PKG/EU ¦ AC120BXAPNG/EU • inkl. Paneel PC4NUFMANW inkl. WiFi • Wind-Free™ Modus • Eingebaute Kondensatwasserpumpe mit 75 cm Förderhöhe • Kühlbetrieb bis -20°C
AC120BN4PKG.Set400 | BAC HEE Set R32 NASA Wind-Free™ Deckenkassette 840x840¦Außengerät | 400V | S_BAC | 8864 | BAC HEE Set R32 NASA Wind-Free™ Deckenkassette 840x840¦Außengerät - Samsung Kühlen 12.1 kW ¦ Heizen 13.2 kW ECO S-Inverter ¦ 400V¦3Ph¦50Hz ¦ Kältemittel R32 SEER 8.0 A++ ¦ SCOP 4.7 A++ Lieferumfang: Set (Innen-¦Außengerät 400V) AC120N4PKG/EU ¦ AC120BXAPNG/EU • Wind-Free™ Modus • Eingebaute Kondensatwasserpumpe mit 75 cm Förderhöhe • Kühlbetrieb bis -20°C
AC026BNNPKG.P | BAC HEE Set R32 NASA Wind-Free™ Mini-Kassette 620x620¦Außengerät | 230V ¦ inkl. Paneel | S_BAC | 4001 | BAC HEE Set R32 NASA Wind-Free™ Mini-Kassette 620x620¦Außengerät - Samsung Kühlen 2.6 kW ¦ Heizen 3.4 kW ECO S-Inverter ¦ 230V¦1Ph¦50Hz ¦ Kältemittel R32 SEER 7.1 A++ ¦ SCOP 4.3 A+ Lieferumfang: Set (Innen-¦Außengerät 230V) AC026BNNPKG ¦ AC026BXAPKG/EU • inkl. Paneel PC4SUFMANW inkl. WiFi • Wind-Free™ Modus • Eingebaute Kondensatwasserpumpe mit 75 cm Förderhöhe • Korpus nur 250 mm hoch • Kühlbetrieb bis -20°C
AC026BNNPKG.Set230 | BAC HEE Set R32 NASA Wind-Free™ Mini-Kassette 620x620¦Außengerät | 230V | S_BAC | 3523 | BAC HEE Set R32 NASA Wind-Free™ Mini-Kassette 620x620¦Außengerät - Samsung Kühlen 2.6 kW ¦ Heizen 3.4 kW ECO S-Inverter ¦ 230V¦1Ph¦50Hz ¦ Kältemittel R32 SEER 7.1 A++ ¦ SCOP 4.3 A+ Lieferumfang: Set (Innen-¦Außengerät 230V) AC026BNNPKG ¦ AC026BXAPKG/EU • Wind-Free™ Modus • Eingebaute Kondensatwasserpumpe mit 75 cm Förderhöhe • Korpus nur 250 mm hoch • Kühlbetrieb bis -20°C
AC035BNNPKG.P | BAC HEE Set R32 NASA Wind-Free™ Mini-Kassette 620x620¦Außengerät | 230V ¦ inkl. Paneel | S_BAC | 4434 | BAC HEE Set R32 NASA Wind-Free™ Mini-Kassette 620x620¦Außengerät - Samsung Kühlen 3.5 kW ¦ Heizen 4.0 kW ECO S-Inverter ¦ 230V¦1Ph¦50Hz ¦ Kältemittel R32 SEER 7.2 A++ ¦ SCOP 4.3 A+ Lieferumfang: Set (Innen-¦Außengerät 230V) AC035BNNPKG ¦ AC035BXAPKG/EU • inkl. Paneel PC4SUFMANW inkl. WiFi • Wind-Free™ Modus • Eingebaute Kondensatwasserpumpe mit 75 cm Förderhöhe • Korpus nur 250 mm hoch • Kühlbetrieb bis -20°C
AC035BNNPKG.Set230 | BAC HEE Set R32 NASA Wind-Free™ Mini-Kassette 620x620¦Außengerät | 230V | S_BAC | 3956 | BAC HEE Set R32 NASA Wind-Free™ Mini-Kassette 620x620¦Außengerät - Samsung Kühlen 3.5 kW ¦ Heizen 4.0 kW ECO S-Inverter ¦ 230V¦1Ph¦50Hz ¦ Kältemittel R32 SEER 7.2 A++ ¦ SCOP 4.3 A+ Lieferumfang: Set (Innen-¦Außengerät 230V) AC035BNNPKG ¦ AC035BXAPKG/EU • Wind-Free™ Modus • Eingebaute Kondensatwasserpumpe mit 75 cm Förderhöhe • Korpus nur 250 mm hoch • Kühlbetrieb bis -20°C
AC052BNNPKG.P | BAC HEE Set R32 NASA Wind-Free™ Mini-Kassette 620x620¦Außengerät | 230V ¦ inkl. Paneel | S_BAC | 5098 | BAC HEE Set R32 NASA Wind-Free™ Mini-Kassette 620x620¦Außengerät - Samsung Kühlen 5.0 kW ¦ Heizen 5.5 kW ECO S-Inverter ¦ 230V¦1Ph¦50Hz ¦ Kältemittel R32 SEER 7.2 A++ ¦ SCOP 4.3 A+ Lieferumfang: Set (Innen-¦Außengerät 230V) AC052BNNPKG ¦ AC052BXAPKG/EU • inkl. Paneel PC4SUFMANW inkl. WiFi • Wind-Free™ Modus • Eingebaute Kondensatwasserpumpe mit 75 cm Förderhöhe • Korpus nur 250 mm hoch • Kühlbetrieb bis -20°C
AC052BNNPKG.Set230 | BAC HEE Set R32 NASA Wind-Free™ Mini-Kassette 620x620¦Außengerät | 230V | S_BAC | 4620 | BAC HEE Set R32 NASA Wind-Free™ Mini-Kassette 620x620¦Außengerät - Samsung Kühlen 5.0 kW ¦ Heizen 5.5 kW ECO S-Inverter ¦ 230V¦1Ph¦50Hz ¦ Kältemittel R32 SEER 7.2 A++ ¦ SCOP 4.3 A+ Lieferumfang: Set (Innen-¦Außengerät 230V) AC052BNNPKG ¦ AC052BXAPKG/EU • Wind-Free™ Modus • Eingebaute Kondensatwasserpumpe mit 75 cm Förderhöhe • Korpus nur 250 mm hoch • Kühlbetrieb bis -20°C
AC026BNAPKG.Set230 | BAC HEE Set R32 NASA Wind-Free™ Wand-¦Außengerät | 230V | S_BAC | 3574 | BAC HEE Set R32 NASA Wind-Free™ Wand-¦Außengerät - Samsung Kühlen 2.6 kW ¦ Heizen 3.3 kW ECO S-Inverter ¦ 230V¦1Ph¦50Hz ¦ Kältemittel R32 SEER 7.2 A++ ¦ SCOP 4.3 A+ Lieferumfang: Set (Innen-¦Außengerät) AC026BNAPKG/EU ¦ AC026BXAPKG/EU • Wind-Free™ Modus • Kühlbetrieb bis -20°C
AC035BNAPKG.Set230 | BAC HEE Set R32 NASA Wind-Free™ Wand-¦Außengerät | 230V | S_BAC | 3943 | BAC HEE Set R32 NASA Wind-Free™ Wand-¦Außengerät - Samsung Kühlen 3.5 kW ¦ Heizen 4.0 kW ECO S-Inverter ¦ 230V¦1Ph¦50Hz ¦ Kältemittel R32 SEER 7.7 A++ ¦ SCOP 4.6 A+ Lieferumfang: Set (Innen-¦Außengerät) AC035BNAPKG/EU ¦ AC035BXAPKG/EU • Wind-Free™ Modus • Kühlbetrieb bis -20°C
AC052BNAPKG.Set230 | BAC HEE Set R32 NASA Wind-Free™ Wand-¦Außengerät | 230V | S_BAC | 4708 | BAC HEE Set R32 NASA Wind-Free™ Wand-¦Außengerät - Samsung Kühlen 5.0 kW ¦ Heizen 6.0 kW ECO S-Inverter ¦ 230V¦1Ph¦50Hz ¦ Kältemittel R32 SEER 7.5 A++ ¦ SCOP 4.6 A+ Lieferumfang: Set (Innen-¦Außengerät) AC052BNAPKG/EU ¦ AC052BXAPKG/EU • Wind-Free™ Modus • Kühlbetrieb bis -20°C
AC071BNAPKG.Set400 | BAC HEE Set R32 NASA Wind-Free™ Wand-¦Außengerät | 400V | S_BAC | 5862 | BAC HEE Set R32 NASA Wind-Free™ Wand-¦Außengerät - Samsung Kühlen 7.1 kW ¦ Heizen 8.0 kW ECO S-Inverter ¦ 400V¦3Ph¦50Hz ¦ Kältemittel R32 SEER 7.0 A++ ¦ SCOP 4.3 A+ Lieferumfang: Set (Innen-¦Außengerät 400V) AC071BNAPKG/EU ¦ AC071BXAPKG/EU • Wind-Free™ Modus • Kühlbetrieb bis -20°C
AC052RNCDKG/EU | BAC IG R32 NASA Deckenunterbau¦Standtruhe | inkl.IR-FB | S_BAC | 1243 | BAC IG R32 NASA Deckenunterbau¦Standtruhe - Samsung Kühlen 5.0 kW ¦ Heizen 6.0 kW ECO S-Inverter ¦ Kältemittel R32 Lieferumfang: Innengerät AC052RNCDKG/EU • Inklusive Infrarotfernbedienung • stehend und liegend montierbar • Silver Nano Filter • Kühlbetrieb bis -15°C
AC071RNCDKG/EU | BAC IG R32 NASA Deckenunterbau¦Standtruhe | inkl. IR-FB | S_BAC | 1311 | BAC IG R32 NASA Deckenunterbau¦Standtruhe - Samsung Kühlen 7.1 kW ¦ Heizen 8.0 kW ECO S-Inverter ¦ Kältemittel R32 Lieferumfang: Innengerät AC071RNCDKG/EU • Inklusive Infrarotfernbedienung • stehend und liegend montierbar • Silver Nano Filter • Kühlbetrieb bis -15°C
AC100RNCDKG/EU | BAC IG R32 NASA Deckenunterbaugerät |  | S_BAC | 2980 | BAC IG R32 NASA Deckenunterbaugerät - Samsung Kühlen 10.0 kW ¦ Heizen 11.2 kW ECO S-Inverter ¦ Kältemittel R32 Lieferumfang: Innengerät AC100RNCDKG/EU • Kühlbetrieb bis -15°C
AC120RNCDKG/EU | BAC IG R32 NASA Deckenunterbaugerät |  | S_BAC | 3290 | BAC IG R32 NASA Deckenunterbaugerät - Samsung Kühlen 12.0 kW ¦ Heizen 13.0 kW ECO S-Inverter ¦ Kältemittel R32 Lieferumfang: Innengerät AC120RNCDKG/EU • Kühlbetrieb bis -15°C
AC140RNCDKG/EU | BAC IG R32 NASA Deckenunterbaugerät |  | S_BAC | 3594 | BAC IG R32 NASA Deckenunterbaugerät - Samsung 13,4 KW Kühlen ¦ 15,5 KW Heizen ECO S-Inverter ¦ Kältemittel R32 Lieferumfang: Innengerät AC140RNCDKG/EU • Kühlbetrieb bis -15°C
MXD-K100XN-1 | BAC IG R32 NASA Kommunikationskit für FWT (RLT/TLS) |  | S_BAC | 2514 | BAC IG R32 NASA Steuerungskit für TLS und FWT - Samsung 3.5-13.4 kW Kühlen ¦ 4.0-15.5.0 kW Heizen ECO S-Inverter ¦ Kältemittel R32 Lieferumfang: Innengerät MXD-K100XN-1 • Temperaturvorgabe für Rückluft in 13 Stufen von 18°C bis 30°C über 0-10V
AC035RNMDKG/EU | BAC IG R32 NASA MSP Kanaleinbaugerät |  | S_BAC | 1247 | BAC IG R32 NASA MSP Kanaleinbaugerät - Samsung Kühlen 3.5 kW ¦ Heizen 4.0 kW ECO S-Inverter ¦ 230V¦1Ph¦50Hz ¦ Kältemittel R32 Lieferumfang: Innengerät AC035RNMDKG/EU • Externe statische Pressung automatisch oder min.¦max. von 0~150 Pa • Kühlbetrieb bis -15°C
AC052RNMDKG/EU | BAC IG R32 NASA MSP Kanaleinbaugerät |  | S_BAC | 1306 | BAC IG R32 NASA MSP Kanaleinbaugerät - Samsung Kühlen 5.0 kW ¦ Heizen 6.0 kW ECO S-Inverter ¦ 230V¦1Ph¦50Hz ¦ Kältemittel R32 Lieferumfang: Innengerät AC052RNMDKG/EU • Externe statische Pressung automatisch oder min.¦max. von 0~150 Pa • Kühlbetrieb bis -15°C
AC071RNMDKG/EU | BAC IG R32 NASA MSP Kanaleinbaugerät |  | S_BAC | 1402 | BAC IG R32 NASA MSP Kanaleinbaugerät - Samsung Kühlen 7.1 kW ¦ Heizen 8.0 kW ECO S-Inverter ¦ 230V¦1Ph¦50Hz ¦ Kältemittel R32 Lieferumfang: Innengerät AC071RNMDKG/EU • Externe statische Pressung automatisch oder min.¦max. von 0~150 Pa • Kühlbetrieb bis -15°C
AC100RNMDKG/EU | BAC IG R32 NASA MSP Kanaleinbaugerät |  | S_BAC | 1653 | BAC IG R32 NASA MSP Kanaleinbaugerät - Samsung Kühlen 10.0 kW ¦ Heizen 11.2 kW ECO S-Inverter ¦ 230V¦1Ph¦50Hz ¦ Kältemittel R32 Lieferumfang: Innengerät AC100RNMDKG/EU • Externe statische Pressung automatisch oder min.¦max. von 0~150 Pa • Kühlbetrieb bis -15°C
AC120RNMDKG/EU | BAC IG R32 NASA MSP Kanaleinbaugerät |  | S_BAC | 1777 | BAC IG R32 NASA MSP Kanaleinbaugerät - Samsung Kühlen 12.0 kW ¦ Heizen 13.0 kW ECO S-Inverter ¦ 230V¦1Ph¦50Hz ¦ Kältemittel R32 Lieferumfang: Innengerät AC120RNMDKG/EU • Externe statische Pressung automatisch oder min.¦max. von 0~150 Pa • Kühlbetrieb bis -15°C
AC140RNMDKG/EU | BAC IG R32 NASA MSP Kanaleinbaugerät |  | S_BAC | 1877 | BAC IG R32 NASA MSP Kanaleinbaugerät - Samsung Kühlen 13.4 kW ¦ Heizen 15.5 kW ECO S-Inverter ¦ 230V¦1Ph¦50Hz ¦ Kältemittel R32 Lieferumfang: Innengerät AC140RNMDKG/EU • Externe statische Pressung automatisch oder min.¦max. von 0~150 Pa • Kühlbetrieb bis -15°C
AC026BNLDKG/EU | BAC IG R32 NASA Slim Kanaleinbaugerät |  | S_BAC | 1182 | BAC IG R32 NASA Slim Kanaleinbaugerät - Samsung Kühlen 2.6 kW ¦ Heizen 3.3 kW ECO S-Inverter ¦ Kältemittel R32 Lieferumfang: Innengerät AC026BNLDKG/EU • Externe statische Pressung automatisch o. min.¦max. 0~40 Pa • Kühlbetrieb bis -15°C
AC035BNLDKG | BAC IG R32 NASA Slim Kanaleinbaugerät |  | S_BAC | 1225 | BAC IG R32 NASA Slim Kanaleinbaugerät - Samsung Kühlen 3.5 kW ¦ Heizen 4.0 kW ECO S-Inverter ¦ Kältemittel R32 Lieferumfang: Innengerät AC035BNLDKG/EU • Externe statische Pressung automatisch o. min.¦max. 0~40 Pa • Kühlbetrieb bis -15°C
AC052BNLDKG/EU | BAC IG R32 NASA Slim Kanaleinbaugerät |  | S_BAC | 1292 | BAC IG R32 NASA Slim Kanaleinbaugerät - Samsung Kühlen 5.0 kW ¦ Heizen 6.0 kW ECO S-Inverter ¦ Kältemittel R32 Lieferumfang: Innengerät AC052BNLDKG/EU • Externe statische Pressung automatisch o. min.¦max. 0~40 Pa • Kühlbetrieb bis -15°C
AC071BNLDKG/EU | BAC IG R32 NASA Slim Kanaleinbaugerät |  | S_BAC | 1365 | BAC IG R32 NASA Slim Kanaleinbaugerät - Samsung Kühlen 7.1 kW ¦ Heizen 8.0 kW ECO S-Inverter ¦ Kältemittel R32 Lieferumfang: Innengerät AC071BNLDKG/EU • Externe statische Pressung automatisch o. min.¦max. 0~40 Pa • Kühlbetrieb bis -15°C
AC026RNJDKG/EU | BAC IG R32 NASA Standtruhe |  | S_BAC | 1034 | BAC IG R32 NASA Standtruhe - Samsung Kühlen 2.6 kW ¦ Heizen 3.5 kW ECO S-Inverter ¦ Kältemittel R32 Lieferumfang: Innengerät AC026RNJDKG/EU • Inklusive Infrarotfernbedienung • Virus-Doktor (Ionisator) für viren- und bakterienfreie Luft • Silver Nano beschichteter Metallfilter¦Deodorizingfilter¦Catechinfilter • Kühlbetrieb bis -15°C
AC035RNJDKG/EU | BAC IG R32 NASA Standtruhe |  | S_BAC | 1292 | BAC IG R32 NASA Standtruhe - Samsung Kühlen 3.5 kW ¦ Heizen 4.0 kW ECO S-Inverter ¦ Kältemittel R32 Lieferumfang: Innengerät AC035RNJDKG/EU • Inklusive Infrarotfernbedienung • Virus-Doktor (Ionisator) für viren- und bakterienfreie Luft • Silver Nano beschichteter Metallfilter¦Deodorizingfilter¦Catechinfilter • Kühlbetrieb bis -15°C
AC052RNJDKG/EU | BAC IG R32 NASA Standtruhe |  | S_BAC | 1494 | BAC IG R32 NASA Standtruhe - Samsung Kühlen 5.2 kW ¦ Heizen 5.6 kW ECO S-Inverter ¦ Kältemittel R32 Lieferumfang: Innengerät AC052RNJDKG/EU • Inklusive Infrarotfernbedienung • Virus-Doktor (Ionisator) für viren- und bakterienfreie Luft • Silver Nano beschichteter Metallfilter¦Deodorizingfilter¦Catechinfilter • Kühlbetrieb bis -15°C
AC100RNTDKG/EU | BAC IG R32 NASA Wandgerät Regular |  | S_BAC | 1862 | BAC IG R32 NASA Wandgerät Regular - Samsung Kühlen 9.5 kW ¦ Heizen 10.8 kW ECO S-Inverter ¦ Kältemittel R32 Lieferumfang: Innengerät AC100RNTDKG/EU • Inklusive Infrarotfernbedienung • Kühlbetrieb bis -15°C
AC026RN1DKG/EU | BAC IG R32 NASA Wind-Free™ 1-Weg-Kassette |  | S_BAC | 1261 | BAC IG R32 NASA Wind-Free™ 1-Weg-Kassette - Samsung Kühlen 2.6 kW ¦ Heizen 3.3 kW ECO S-Inverter ¦ Kältemittel R32 Lieferumfang: Innengerät AC026RN1DKG/EU • Wind-Free™ Modus • Eingebaute Kondensatwasserpumpe mit 75 cm Förderhöhe • Korpus nur 135 mm hoch ¦ Revisionsöffnung nicht erforderlich • Kühlbetrieb bis -15°C
AC026RN1DKG/EU.P | BAC IG R32 NASA Wind-Free™ 1-Weg-Kassette | inkl. Paneel | S_BAC | 1739 | BAC IG R32 NASA Wind-Free™ 1-Weg-Kassette - Samsung Kühlen 2.6 kW ¦ Heizen 3.3 kW ECO S-Inverter ¦ Kältemittel R32 Lieferumfang: Innengerät AC026RN1DKG/EU • inkl. Paneel PC1NWFMAN • Wind-Free™ Modus • Eingebaute Kondensatwasserpumpe mit 75 cm Förderhöhe • Korpus nur 135 mm hoch ¦ Revisionsöffnung nicht erforderlich • Kühlbetrieb bis -15°C
AC035RN1DKG/EU | BAC IG R32 NASA Wind-Free™ 1-Weg-Kassette |  | S_BAC | 1341 | BAC IG R32 NASA Wind-Free™ 1-Weg-Kassette - Samsung Kühlen 3.5 kW ¦ Heizen 4.0 kW ECO S-Inverter ¦ Kältemittel R32 Lieferumfang: Innengerät AC035RN1DKG/EU • Wind-Free™ Modus • Eingebaute Kondensatwasserpumpe mit 75 cm Förderhöhe • Korpus nur 135 mm hoch ¦ Revisionsöffnung nicht erforderlich • Kühlbetrieb bis -15°C
AC035RN1DKG/EU.P | BAC IG R32 NASA Wind-Free™ 1-Weg-Kassette | inkl. Paneel | S_BAC | 1819 | BAC IG R32 NASA Wind-Free™ 1-Weg-Kassette - Samsung Kühlen 3.5 kW ¦ Heizen 4.0 kW ECO S-Inverter ¦ Kältemittel R32 Lieferumfang: Innengerät AC035RN1DKG/EU • inkl. Paneel PC1NWFMAN • Wind-Free™ Modus • Eingebaute Kondensatwasserpumpe mit 75 cm Förderhöhe • Korpus nur 135 mm hoch ¦ Revisionsöffnung nicht erforderlich • Kühlbetrieb bis -15°C
AC071RN4PKG/EU | BAC IG R32 NASA Wind-Free™ 360° Round Airflow Deckenkassette |  | S_BAC | 2131 | BAC IG R32 NASA Wind-Free™ 360° Deckenkassette - Samsung Kühlen 7.1 kW ¦ Heizen 8.0 kW ECO S-Inverter ¦ Kältemittel R32 Lieferumfang: Innengerät AC071RN4PKG/EU • Wind-Free™ Modus • Eingebaute Kondensatwasserpumpe mit 75 cm Förderhöhe • Kühlbetrieb bis -15°C
AC071RN4PKG/EU.PQS | BAC IG R32 NASA Wind-Free™ 360° Round Airflow Deckenkassette | inkl. Paneel quatratisch¦schwarz | S_BAC | 2609 | BAC IG R32 NASA Wind-Free™ 360° Deckenkassette - Samsung Kühlen 7.1 kW ¦ Heizen 8.0 kW ECO S-Inverter ¦ Kältemittel R32 Lieferumfang: Innengerät AC071RN4PKG/EU • inkl. Paneel PC4NBDMAN quadratisch¦schwarz • Wind-Free™ Modus • Eingebaute Kondensatwasserpumpe mit 75 cm Förderhöhe • Kühlbetrieb bis -15°C
AC071RN4PKG/EU.PQW | BAC IG R32 NASA Wind-Free™ 360° Round Airflow Deckenkassette | inkl. Paneel quatratisch¦weiß | S_BAC | 2609 | BAC IG R32 NASA Wind-Free™ 360° Deckenkassette - Samsung Kühlen 7.1 kW ¦ Heizen 8.0 kW ECO S-Inverter ¦ Kältemittel R32 Lieferumfang: Innengerät AC071RN4PKG/EU • inkl. Paneel PC4NUDMAN quadratisch¦weiß • Wind-Free™ Modus • Eingebaute Kondensatwasserpumpe mit 75 cm Förderhöhe • Kühlbetrieb bis -15°C
AC071RN4PKG/EU.PRS | BAC IG R32 NASA Wind-Free™ 360° Round Airflow Deckenkassette | inkl. Paneel rund¦schwarz | S_BAC | 2609 | BAC IG R32 NASA Wind-Free™ 360° Deckenkassette - Samsung Kühlen 7.1 kW ¦ Heizen 8.0 kW ECO S-Inverter ¦ Kältemittel R32 Lieferumfang: Innengerät AC071RN4PKG/EU • inkl. Paneel PC4NBNMAN rund¦schwarz • Wind-Free™ Modus • Eingebaute Kondensatwasserpumpe mit 75 cm Förderhöhe • Kühlbetrieb bis -15°C
AC071RN4PKG/EU.PRW | BAC IG R32 NASA Wind-Free™ 360° Round Airflow Deckenkassette | inkl. Paneel rund¦weiß | S_BAC | 2609 | BAC IG R32 NASA Wind-Free™ 360° Deckenkassette - Samsung Kühlen 7.1 kW ¦ Heizen 8.0 kW ECO S-Inverter ¦ Kältemittel R32 Lieferumfang: Innengerät AC071RN4PKG/EU • inkl. Paneel PC4NUNMAN rund¦weiß • Wind-Free™ Modus • Eingebaute Kondensatwasserpumpe mit 75 cm Förderhöhe • Kühlbetrieb bis -15°C
AC100RN4PKG/EU | BAC IG R32 NASA Wind-Free™ 360° Round Airflow Deckenkassette |  | S_BAC | 2271 | BAC IG R32 NASA Wind-Free™ 360° Deckenkassette - Samsung 10,0 KW Kühlen ¦ 11,2 KW Heizen ECO S-Inverter ¦ Kältemittel R32 Lieferumfang: Innengerät AC100RN4PKG/EU • Wind-Free™ Modus • Eingebaute Kondensatwasserpumpe mit 75 cm Förderhöhe • Kühlbetrieb bis -15°C
AC100RN4PKG/EU.PQS | BAC IG R32 NASA Wind-Free™ 360° Round Airflow Deckenkassette | inkl. Paneel quadratisch¦schwarz | S_BAC | 2749 | BAC IG R32 NASA Wind-Free™ 360° Deckenkassette - Samsung 10,0 KW Kühlen ¦ 11,2 KW Heizen ECO S-Inverter ¦ Kältemittel R32 Lieferumfang: Innengerät AC100RN4PKG/EU • inkl. Paneel PC4NBDMAN quadratisch¦schwarz • Wind-Free™ Modus • Eingebaute Kondensatwasserpumpe mit 75 cm Förderhöhe • Kühlbetrieb bis -15°C
AC100RN4PKG/EU.PQW | BAC IG R32 NASA Wind-Free™ 360° Round Airflow Deckenkassette | inkl. Paneel quadratisch¦weiß | S_BAC | 2749 | BAC IG R32 NASA Wind-Free™ 360° Deckenkassette - Samsung 10,0 KW Kühlen ¦ 11,2 KW Heizen ECO S-Inverter ¦ Kältemittel R32 Lieferumfang: Innengerät AC100RN4PKG/EU • inkl. Paneel PC4NUDMAN quadratisch¦weiß • Wind-Free™ Modus • Eingebaute Kondensatwasserpumpe mit 75 cm Förderhöhe • Kühlbetrieb bis -15°C
AC100RN4PKG/EU.PRS | BAC IG R32 NASA Wind-Free™ 360° Round Airflow Deckenkassette | inkl. Paneel rund¦schwarz | S_BAC | 2749 | BAC IG R32 NASA Wind-Free™ 360° Deckenkassette - Samsung 10,0 KW Kühlen ¦ 11,2 KW Heizen ECO S-Inverter ¦ Kältemittel R32 Lieferumfang: Innengerät AC100RN4PKG/EU • inkl. Paneel PC4NBNMAN rund¦schwarz • Wind-Free™ Modus • Eingebaute Kondensatwasserpumpe mit 75 cm Förderhöhe • Kühlbetrieb bis -15°C
AC100RN4PKG/EU.PRW | BAC IG R32 NASA Wind-Free™ 360° Round Airflow Deckenkassette | inkl. Paneel rund¦weiß | S_BAC | 2749 | BAC IG R32 NASA Wind-Free™ 360° Deckenkassette - Samsung 10,0 KW Kühlen ¦ 11,2 KW Heizen ECO S-Inverter ¦ Kältemittel R32 Lieferumfang: Innengerät AC100RN4PKG/EU • inkl. Paneel PC4NUNMAN rund¦weiß • Wind-Free™ Modus • Eingebaute Kondensatwasserpumpe mit 75 cm Förderhöhe • Kühlbetrieb bis -15°C
AC120RN4PKG/EU | BAC IG R32 NASA Wind-Free™ 360° Round Airflow Deckenkassette |  | S_BAC | 2513 | BAC IG R32 NASA Wind-Free™ 360° Deckenkassette - Samsung Kühlen 12.0 kW ¦ Heizen 13.0 kW ECO S-Inverter ¦ Kältemittel R32 Lieferumfang: Innengerät AC120RN4PKG/EU • Wind-Free™ Modus • Eingebaute Kondensatwasserpumpe mit 75 cm Förderhöhe • Kühlbetrieb bis -15°C
AC120RN4PKG/EU.PQS | BAC IG R32 NASA Wind-Free™ 360° Round Airflow Deckenkassette | inkl. Paneel quadratisch¦schwarz | S_BAC | 2991 | BAC IG R32 NASA Wind-Free™ 360° Deckenkassette - Samsung Kühlen 12.0 kW ¦ Heizen 13.0 kW ECO S-Inverter ¦ Kältemittel R32 Lieferumfang: Innengerät AC120RN4PKG/EU • inkl. Paneel PC4NBDMAN quadratisch¦schwarz • Wind-Free™ Modus • Eingebaute Kondensatwasserpumpe mit 75 cm Förderhöhe • Kühlbetrieb bis -15°C
AC120RN4PKG/EU.PQW | BAC IG R32 NASA Wind-Free™ 360° Round Airflow Deckenkassette | inkl. Paneel quadratisch¦weiß | S_BAC | 2991 | BAC IG R32 NASA Wind-Free™ 360° Deckenkassette - Samsung Kühlen 12.0 kW ¦ Heizen 13.0 kW ECO S-Inverter ¦ Kältemittel R32 Lieferumfang: Innengerät AC120RN4PKG/EU • inkl. Paneel PC4NUDMAN quadratisch¦weiß • Wind-Free™ Modus • Eingebaute Kondensatwasserpumpe mit 75 cm Förderhöhe • Kühlbetrieb bis -15°C
AC120RN4PKG/EU.PRS | BAC IG R32 NASA Wind-Free™ 360° Round Airflow Deckenkassette | inkl. Paneel rund¦schwarz | S_BAC | 2991 | BAC IG R32 NASA Wind-Free™ 360° Deckenkassette - Samsung Kühlen 12.0 kW ¦ Heizen 13.0 kW ECO S-Inverter ¦ Kältemittel R32 Lieferumfang: Innengerät AC120RN4PKG/EU • inkl. Paneel PC4NBNMAN rund¦schwarz • Wind-Free™ Modus • Eingebaute Kondensatwasserpumpe mit 75 cm Förderhöhe • Kühlbetrieb bis -15°C
AC120RN4PKG/EU.PRW | BAC IG R32 NASA Wind-Free™ 360° Round Airflow Deckenkassette | inkl. Paneel rund¦weiß | S_BAC | 2991 | BAC IG R32 NASA Wind-Free™ 360° Deckenkassette - Samsung Kühlen 12.0 kW ¦ Heizen 13.0 kW ECO S-Inverter ¦ Kältemittel R32 Lieferumfang: Innengerät AC120RN4PKG/EU • inkl. Paneel PC4NUNMAN rund¦weiß • Wind-Free™ Modus • Eingebaute Kondensatwasserpumpe mit 75 cm Förderhöhe • Kühlbetrieb bis -15°C
AC140RN4PKG/EU | BAC IG R32 NASA Wind-Free™ 360° Round Airflow Deckenkassette |  | S_BAC | 2658 | BAC IG R32 NASA Wind-Free™ 360° Deckenkassette - Samsung 13,4 KW Kühlen ¦ 15,5 KW Heizen ECO S-Inverter ¦ Kältemittel R32 Lieferumfang: Innengerät AC140RN4PKG/EU • Wind-Free™ Modus • Eingebaute Kondensatwasserpumpe mit 75 cm Förderhöhe • Kühlbetrieb bis -15°C
AC140RN4PKG/EU.PQS | BAC IG R32 NASA Wind-Free™ 360° Round Airflow Deckenkassette | inkl. Paneel quadratisch¦schwarz | S_BAC | 3136 | BAC IG R32 NASA Wind-Free™ 360° Deckenkassette - Samsung 13,4 KW Kühlen ¦ 15,5 KW Heizen ECO S-Inverter ¦ Kältemittel R32 Lieferumfang: Innengerät AC140RN4PKG/EU • inkl. Paneel PC4NBDMAN quadratisch¦schwarz • Wind-Free™ Modus • Eingebaute Kondensatwasserpumpe mit 75 cm Förderhöhe • Kühlbetrieb bis -15°C
AC140RN4PKG/EU.PQW | BAC IG R32 NASA Wind-Free™ 360° Round Airflow Deckenkassette | inkl. Paneel quadratisch¦weiß | S_BAC | 3136 | BAC IG R32 NASA Wind-Free™ 360° Deckenkassette - Samsung 13,4 KW Kühlen ¦ 15,5 KW Heizen ECO S-Inverter ¦ Kältemittel R32 Lieferumfang: Innengerät AC140RN4PKG/EU • inkl. Paneel PC4NUDMAN quadratisch¦weiß • Wind-Free™ Modus • Eingebaute Kondensatwasserpumpe mit 75 cm Förderhöhe • Kühlbetrieb bis -15°C
AC140RN4PKG/EU.PRS | BAC IG R32 NASA Wind-Free™ 360° Round Airflow Deckenkassette | inkl. Paneel rund¦schwarz | S_BAC | 3136 | BAC IG R32 NASA Wind-Free™ 360° Deckenkassette - Samsung 13,4 KW Kühlen ¦ 15,5 KW Heizen ECO S-Inverter ¦ Kältemittel R32 Lieferumfang: Innengerät AC140RN4PKG/EU • inkl. Paneel PC4NBNMAN rund¦schwarz • Wind-Free™ Modus • Eingebaute Kondensatwasserpumpe mit 75 cm Förderhöhe • Kühlbetrieb bis -15°C
AC140RN4PKG/EU.PRW | BAC IG R32 NASA Wind-Free™ 360° Round Airflow Deckenkassette | inkl. Paneel rund¦weiß | S_BAC | 3136 | BAC IG R32 NASA Wind-Free™ 360° Deckenkassette - Samsung 13,4 KW Kühlen ¦ 15,5 KW Heizen ECO S-Inverter ¦ Kältemittel R32 Lieferumfang: Innengerät AC140RN4PKG/EU • inkl. Paneel PC4NUNMAN rund¦weiß • Wind-Free™ Modus • Eingebaute Kondensatwasserpumpe mit 75 cm Förderhöhe • Kühlbetrieb bis -15°C
AC052RN4DKG/EU | BAC IG R32 NASA Wind-Free™ Deckenkassette 840x840 |  | S_BAC | 1508 | BAC IG R32 NASA Wind-Free™ Deckenkassette 840x840 - Samsung Kühlen 5.0 kW ¦ Heizen 6.0 kW ECO S-Inverter ¦ Kältemittel R32 Lieferumfang: Innengerät AC052RN4DKG/EU • Wind-Free™ Modus • Eingebaute Kondensatwasserpumpe mit 75 cm Förderhöhe • Revisionsöffnung nicht erforderlich • Kühlbetrieb bis -15°C
AC052RN4DKG/EU.P | BAC IG R32 NASA Wind-Free™ Deckenkassette 840x840 | inkl. Paneel | S_BAC | 1986 | BAC IG R32 NASA Wind-Free™ Deckenkassette 840x840 - Samsung Kühlen 5.0 kW ¦ Heizen 6.0 kW ECO S-Inverter ¦ Kältemittel R32 Lieferumfang: Innengerät AC052RN4DKG/EU • inkl. Paneel PC4NUFMAN • Wind-Free™ Modus • Eingebaute Kondensatwasserpumpe mit 75 cm Förderhöhe • Revisionsöffnung nicht erforderlich • Kühlbetrieb bis -15°C
AC071RN4DKG/EU | BAC IG R32 NASA Wind-Free™ Deckenkassette 840x840 |  | S_BAC | 1547 | BAC IG R32 NASA Wind-Free™ Deckenkassette 840x840 - Samsung Kühlen 7.1 kW ¦ Heizen 8.0 kW ECO S-Inverter ¦ Kältemittel R32 Lieferumfang: Innengerät AC071RN4DKG/EU • Wind-Free™ Modus • Eingebaute Kondensatwasserpumpe mit 75 cm Förderhöhe • Revisionsöffnung nicht erforderlich • Kühlbetrieb bis -15°C
AC071RN4DKG/EU.P | BAC IG R32 NASA Wind-Free™ Deckenkassette 840x840 | inkl. Paneel | S_BAC | 2025 | BAC IG R32 NASA Wind-Free™ Deckenkassette 840x840 - Samsung Kühlen 7.1 kW ¦ Heizen 8.0 kW ECO S-Inverter ¦ Kältemittel R32 Lieferumfang: Innengerät AC071RN4DKG/EU • inkl. Paneel PC4NUFMAN • Wind-Free™ Modus • Eingebaute Kondensatwasserpumpe mit 75 cm Förderhöhe • Revisionsöffnung nicht erforderlich • Kühlbetrieb bis -15°C
AC100RN4DKG/EU | BAC IG R32 NASA Wind-Free™ Deckenkassette 840x840 |  | S_BAC | 1658 | BAC IG R32 NASA Wind-Free™ Deckenkassette 840x840 - Samsung Kühlen 10.0 kW ¦ Heizen 11.2 kW ECO S-Inverter ¦ Kältemittel R32 Lieferumfang: Innengerät AC100RN4DKG/EU • Wind-Free™ Modus • Eingebaute Kondensatwasserpumpe mit 75 cm Förderhöhe • Revisionsöffnung nicht erforderlich • Kühlbetrieb bis -15°C
AC100RN4DKG/EU.P | BAC IG R32 NASA Wind-Free™ Deckenkassette 840x840 | inkl. Paneel | S_BAC | 2136 | BAC IG R32 NASA Wind-Free™ Deckenkassette 840x840 - Samsung Kühlen 10.0 kW ¦ Heizen 11.2 kW ECO S-Inverter ¦ Kältemittel R32 Lieferumfang: Innengerät AC100RN4DKG/EU • inkl. Paneel PC4NUFMAN • Wind-Free™ Modus • Eingebaute Kondensatwasserpumpe mit 75 cm Förderhöhe • Revisionsöffnung nicht erforderlich • Kühlbetrieb bis -15°C
AC120RN4DKG/EU | BAC IG R32 NASA Wind-Free™ Deckenkassette 840x840 |  | S_BAC | 1833 | BAC IG R32 NASA Wind-Free™ Deckenkassette 840x840 - Samsung Kühlen 12.0 kW ¦ Heizen 13.0 kW ECO S-Inverter ¦ Kältemittel R32 Lieferumfang: Innengerät AC120RN4DKG/EU • Wind-Free™ Modus • Eingebaute Kondensatwasserpumpe mit 75 cm Förderhöhe • Revisionsöffnung nicht erforderlich • Kühlbetrieb bis -15°C
AC120RN4DKG/EU.P | BAC IG R32 NASA Wind-Free™ Deckenkassette 840x840 | inkl. Paneel | S_BAC | 2311 | BAC IG R32 NASA Wind-Free™ Deckenkassette 840x840 - Samsung Kühlen 12.0 kW ¦ Heizen 13.0 kW ECO S-Inverter ¦ Kältemittel R32 Lieferumfang: Innengerät AC120RN4DKG/EU • inkl. Paneel PC4NUFMAN • Wind-Free™ Modus • Eingebaute Kondensatwasserpumpe mit 75 cm Förderhöhe • Revisionsöffnung nicht erforderlich • Kühlbetrieb bis -15°C
AC140RN4DKG/EU | BAC IG R32 NASA Wind-Free™ Deckenkassette 840x840 |  | S_BAC | 1939 | BAC IG R32 NASA Wind-Free™ Deckenkassette 840x840 - Samsung Kühlen 13.4 kW ¦ Heizen 15.5 kW ECO S-Inverter ¦ Kältemittel R32 Lieferumfang: Innengerät AC140RN4DKG/EU • Wind-Free™ Modus • Eingebaute Kondensatwasserpumpe mit 75 cm Förderhöhe • Revisionsöffnung nicht erforderlich • Kühlbetrieb bis -15°C
AC140RN4DKG/EU.P | BAC IG R32 NASA Wind-Free™ Deckenkassette 840x840 | inkl. Paneel | S_BAC | 2417 | BAC IG R32 NASA Wind-Free™ Deckenkassette 840x840 - Samsung Kühlen 13.4 kW ¦ Heizen 15.5 kW ECO S-Inverter ¦ Kältemittel R32 Lieferumfang: Innengerät AC140RN4DKG/EU • inkl. Paneel PC4NUFMAN • Wind-Free™ Modus • Eingebaute Kondensatwasserpumpe mit 75 cm Förderhöhe • Revisionsöffnung nicht erforderlich • Kühlbetrieb bis -15°C
AC026RNNDKG/EU | BAC IG R32 NASA Wind-Free™ Mini-Kassette 620x620 |  | S_BAC | 810 | BAC IG R32 NASA Wind-Free™ Mini-Kassette 620x620 - Samsung Kühlen 2.6 kW ¦ Heizen 3.4 kW ECO S-Inverter ¦ Kältemittel R32 Lieferumfang: Innengerät AC026RNNDKG/EU • Wind-Free™ Modus • Eingebaute Kondensatwasserpumpe mit 75 cm Förderhöhe • Korpus nur 250 mm hoch ¦ Revisionsöffnung nicht erforderlich • Kühlbetrieb bis -15°C
AC026RNNDKG/EU.P | BAC IG R32 NASA Wind-Free™ Mini-Kassette 620x620 | inkl. Paneel | S_BAC | 1288 | BAC IG R32 NASA Wind-Free™ Mini-Kassette 620x620 - Samsung Kühlen 2.6 kW ¦ Heizen 3.4 kW ECO S-Inverter ¦ Kältemittel R32 Lieferumfang: Innengerät AC026RNNDKG/EU • inkl. Paneel PC4SUFMAN • Wind-Free™ Modus • Eingebaute Kondensatwasserpumpe mit 75 cm Förderhöhe • Korpus nur 250 mm hoch ¦ Revisionsöffnung nicht erforderlich • Kühlbetrieb bis -15°C
AC035RNNDKG/EU | BAC IG R32 NASA Wind-Free™ Mini-Kassette 620x620 |  | S_BAC | 940 | BAC IG R32 NASA Wind-Free™ Mini-Kassette 620x620 - Samsung Kühlen 3.5 kW ¦ Heizen 4.0 kW ECO S-Inverter ¦ Kältemittel R32 Lieferumfang: Innengerät AC035RNNDKG/EU • Wind-Free™ Modus • Eingebaute Kondensatwasserpumpe mit 75 cm Förderhöhe • Korpus nur 250 mm hoch ¦ Revisionsöffnung nicht erforderlich • Kühlbetrieb bis -15°C
AC035RNNDKG/EU.P | BAC IG R32 NASA Wind-Free™ Mini-Kassette 620x620 | inkl. Paneel | S_BAC | 1418 | BAC IG R32 NASA Wind-Free™ Mini-Kassette 620x620 - Samsung Kühlen 3.5 kW ¦ Heizen 4.0 kW ECO S-Inverter ¦ Kältemittel R32 Lieferumfang: Innengerät AC035RNNDKG/EU • inkl. Paneel PC4SUFMAN • Wind-Free™ Modus • Eingebaute Kondensatwasserpumpe mit 75 cm Förderhöhe • Korpus nur 250 mm hoch ¦ Revisionsöffnung nicht erforderlich • Kühlbetrieb bis -15°C
AC052RNNDKG/EU | BAC IG R32 NASA Wind-Free™ Mini-Kassette 620x620 |  | S_BAC | 1094 | BAC IG R32 NASA Wind-Free™ Mini-Kassette 620x620 - Samsung Kühlen 5.0 kW ¦ Heizen 5.5 kW ECO S-Inverter ¦ Kältemittel R32 Lieferumfang: Innengerät AC052RNNDKG/EU • Wind-Free™ Modus • Eingebaute Kondensatwasserpumpe mit 75 cm Förderhöhe • Korpus nur 250 mm hoch ¦ Revisionsöffnung nicht erforderlich • Kühlbetrieb bis -15°C
AC052RNNDKG/EU.P | BAC IG R32 NASA Wind-Free™ Mini-Kassette 620x620 | inkl. Paneel | S_BAC | 1572 | BAC IG R32 NASA Wind-Free™ Mini-Kassette 620x620 - Samsung Kühlen 5.0 kW ¦ Heizen 5.5 kW ECO S-Inverter ¦ Kältemittel R32 Lieferumfang: Innengerät AC052RNNDKG/EU • inkl. Paneel PC4SUFMAN • Wind-Free™ Modus • Eingebaute Kondensatwasserpumpe mit 75 cm Förderhöhe • Korpus nur 250 mm hoch ¦ Revisionsöffnung nicht erforderlich • Kühlbetrieb bis -15°C
AC071RNNDKG/EU | BAC IG R32 NASA Wind-Free™ Mini-Kassette 620x620 |  | S_BAC | 1396 | BAC IG R32 NASA Wind-Free™ Mini-Kassette 620x620 - Samsung Kühlen 6.8 kW ¦ Heizen 7.5 kW ECO S-Inverter ¦ Kältemittel R32 Lieferumfang: Innengerät AC071RNNDKG/EU • Wind-Free™ Modus • Eingebaute Kondensatwasserpumpe mit 75 cm Förderhöhe • Korpus nur 250 mm hoch ¦ Revisionsöffnung nicht erforderlich • Kühlbetrieb bis -15°C
AC071RNNDKG/EU.P | BAC IG R32 NASA Wind-Free™ Mini-Kassette 620x620 | inkl. Paneel | S_BAC | 1874 | BAC IG R32 NASA Wind-Free™ Mini-Kassette 620x620 - Samsung Kühlen 6.8 kW ¦ Heizen 7.5 kW ECO S-Inverter ¦ Kältemittel R32 Lieferumfang: Innengerät AC071RNNDKG/EU • inkl. Paneel PC4SUFMAN • Wind-Free™ Modus • Eingebaute Kondensatwasserpumpe mit 75 cm Förderhöhe • Korpus nur 250 mm hoch ¦ Revisionsöffnung nicht erforderlich • Kühlbetrieb bis -15°C
AC026TNXDKG/EU | BAC IG R32 NASA Wind-Free™ Wandgerät |  | S_BAC | 793 | BAC IG R32 NASA Wind-Free™ Wandgerät - Samsung Kühlen 2.6 kW ¦ Heizen 3.3 kW ECO S-Inverter ¦ Kältemittel R32 Lieferumfang: Innengerät AC026TNXDKG/EU • Infrarot-Fernbedienung • Wind-Free™ Modus • Kühlbetrieb bis -15°C
AC035TNXDKG/EU | BAC IG R32 NASA Wind-Free™ Wandgerät |  | S_BAC | 860 | BAC IG R32 NASA Wind-Free™ Wandgerät - Samsung Kühlen 3.5 kW ¦ Heizen 4.0 kW ECO S-Inverter ¦ Kältemittel R32 Lieferumfang: Innengerät AC035TNXDKG/EU • Infrarot-Fernbedienung • Wind-Free™ Modus • Kühlbetrieb bis -15°C
AC052TNXDKG/EU | BAC IG R32 NASA Wind-Free™ Wandgerät |  | S_BAC | 1094 | BAC IG R32 NASA Wind-Free™ Wandgerät - Samsung Kühlen 5.2 kW ¦ Heizen 6.0 kW ECO S-Inverter ¦ Kältemittel R32 Lieferumfang: Innengerät AC052TNXDKG/EU • Infrarot-Fernbedienung • Wind-Free™ Modus • Kühlbetrieb bis -15°C
AC071TNXDKG/EU | BAC IG R32 NASA Wind-Free™ Wandgerät |  | S_BAC | 1252 | BAC IG R32 NASA Wind-Free™ Wandgerät - Samsung Kühlen 7.1 kW ¦ Heizen 8.0 kW ECO S-Inverter ¦ Kältemittel R32 Lieferumfang: Innengerät AC071TNXDKG/EU • Infrarot-Fernbedienung • Wind-Free™ Modus • Kühlbetrieb bis -15°C
AC200KNHPKH/EU | BAC IG R410A NASA HSP Kanaleinbaugerät |  | S_BAC | 5242 | BAC IG R410A NASA HSP Kanaleinbaugerät - Samsung Kühlen 20.0 kW ¦ Heizen 23.0 kW ECO S-Inverter ¦ Kältemittel R410A Lieferumfang: Innengerät AC200KNHPKH • Externe statische Pressung automatisch o. min.¦max. von 0~200 Pa • Kühlbetrieb bis -20°C
AC250KNHPKH/EU | BAC IG R410A NASA HSP Kanaleinbaugerät |  | S_BAC | 5723 | BAC IG R410A NASA HSP Kanaleinbaugerät - Samsung Kühlen 25.0 kW ¦ Heizen 27.0 kW ECO S-Inverter ¦ Kältemittel R410A Lieferumfang: Innengerät AC250KNHPKH • Externe statische Pressung automatisch o. min.¦max. von 0~200 Pa • Kühlbetrieb bis -20°C
MXD-K100XN | BAC IG R410A NASA Kommunikationskit für FWT (RLT/TLS) |  | S_BAC | 2514 | BAC IG R410A NASA Steuerungskit für TLS und FWT - Samsung 3.5-25.0 kW Kühlen ¦ 4.0-27.0 kW Heizen ECO S-Inverter ¦ Kältemittel R410A Lieferumfang: Innengerät MXD-K100XN • Temperaturvorgabe für Rückluft in 13 Stufen von 18°C bis 30°C über 0-10V
AC100RNCDKG.Set230 | BAC Set R32 NASA Deckenunterbau-¦Außengerät | 230V | S_BAC | 7545 | BAC Set R32 NASA Deckenunterbau-Standtruhe¦Außengerät - Samsung Kühlen 10.0 kW ¦ Heizen 11.2 kW ECO S-Inverter ¦ 230V¦1Ph¦50Hz ¦ Kältemittel R32 SEER 5.8 A+ ¦ SCOP 4.0 A+ Lieferumfang: Set (Innen-¦Außengerät 230V) AC100RNCDKG/EU ¦ AC100RXADKG/EU • Kühlbetrieb bis -15°C
AC100RNCDKG.Set400 | BAC Set R32 NASA Deckenunterbau-¦Außengerät | 400V | S_BAC | 7545 | BAC Set R32 NASA Deckenunterbau-Standtruhe¦Außengerät - Samsung Kühlen 10.0 kW ¦ Heizen 11.2 kW ECO S-Inverter ¦ 400V¦3Ph¦50Hz ¦ Kältemittel R32 SEER 5.8 A+ ¦ SCOP 4.0 A+ Lieferumfang: Set (Innen-¦Außengerät 400V) AC100RNCDKG/EU¦AC100RXADNG/EU • Kühlbetrieb bis -15°C
AC100RNCDKG/EU.1 | BAC Set R32 NASA Deckenunterbau-¦Außengerät | 400V ¦ inkl. Solar-IR-FB | S_BAC | 7741 | BAC Set R32 NASA Deckenunterbau-¦Außengerät - Samsung Kühlen 10.0 kW ¦ Heizen 11.2 kW ECO S-Inverter ¦ 400V¦3Ph¦50Hz ¦ Kältemittel R32 SEER 5.8 A+ ¦ SCOP 4.0 A+ Lieferumfang: Set (Innen-¦Außengerät 400V) AC100RNCDKG/EU¦AC100RXADNG/EU • Inklusive Solar-Infrarotfernbedienung • Kühlbetrieb bis -15°C
AC100RNCDKG/EU.1.1 | BAC Set R32 NASA Deckenunterbau-¦Außengerät | 230V ¦ inkl. Solar-IR-FB | S_BAC | 7741 | BAC Set R32 NASA Deckenunterbau-¦Außengerät - Samsung Kühlen 10.0 kW ¦ Heizen 11.2 kW ECO S-Inverter ¦ 230V¦1Ph¦50Hz ¦ Kältemittel R32 SEER 5.8 A+ ¦ SCOP 4.0 A+ Lieferumfang: Set (Innen-¦Außengerät 230V) AC100RNCDKG/EU ¦ AC100RXADKG/EU • Inklusive Solar-Infrarotfernbedienung • Kühlbetrieb bis -15°C
AC100RNCDKG/EU.2 | BAC Set R32 NASA Deckenunterbau-¦Außengerät | 400V ¦ inkl. Touch-KFB mit Timer | S_BAC | 7905 | BAC Set R32 NASA Deckenunterbau-¦Außengerät - Samsung Kühlen 10.0 kW ¦ Heizen 11.2 kW ECO S-Inverter ¦ 400V¦3Ph¦50Hz ¦ Kältemittel R32 SEER 5.8 A+ ¦ SCOP 4.0 A+ Lieferumfang: Set (Innen-¦Außengerät 400V) AC100RNCDKG/EU¦AC100RXADNG/EU • Inklusive Touch-Kabelfernbedienung mit Timer und Dual-Set-Point Selektion • Kühlbetrieb bis -15°C
AC100RNCDKG/EU.2.1 | BAC Set R32 NASA Deckenunterbau-¦Außengerät | 230V ¦ inkl. Touch-KFB mit Timer | S_BAC | 7905 | BAC Set R32 NASA Deckenunterbau-¦Außengerät - Samsung Kühlen 10.0 kW ¦ Heizen 11.2 kW ECO S-Inverter ¦ 230V¦1Ph¦50Hz ¦ Kältemittel R32 SEER 5.8 A+ ¦ SCOP 4.0 A+ Lieferumfang: Set (Innen-¦Außengerät 230V) AC100RNCDKG/EU ¦ AC100RXADKG/EU • Inklusive Touch-Kabelfernbedienung mit Timer und Dual-Set-Point Selektion • Kühlbetrieb bis -15°C
AC100RNCDKG/EU.3 | BAC Set R32 NASA Deckenunterbau-¦Außengerät | 400V ¦ inkl. Touch-KFB ohne Timer | S_BAC | 7829 | BAC Set R32 NASA Deckenunterbau-¦Außengerät - Samsung Kühlen 10.0 kW ¦ Heizen 11.2 kW ECO S-Inverter ¦ 400V¦3Ph¦50Hz ¦ Kältemittel R32 SEER 5.8 A+ ¦ SCOP 4.0 A+ Lieferumfang: Set (Innen-¦Außengerät 400V) AC100RNCDKG/EU¦AC100RXADNG/EU • Inklusive Touch-Kabelfernbedienung ohne Timer • Kühlbetrieb bis -15°C
AC100RNCDKG/EU.3.1 | BAC Set R32 NASA Deckenunterbau-¦Außengerät | 230V ¦ inkl. Touch-KFB ohne Timer | S_BAC | 7829 | BAC Set R32 NASA Deckenunterbau-Standtruhe¦Außengerät - Samsung Kühlen 10.0 kW ¦ Heizen 11.2 kW ECO S-Inverter ¦ 230V¦1Ph¦50Hz ¦ Kältemittel R32 SEER 5.8 A+ ¦ SCOP 4.0 A+ Lieferumfang: Set (Innen-¦Außengerät 230V) AC100RNCDKG/EU ¦ AC100RXADKG/EU • Inklusive Touch-Kabelfernbedienung ohne Timer • Kühlbetrieb bis -15°C
AC120RNCDKG.Set230 | BAC Set R32 NASA Deckenunterbau-¦Außengerät | 230V | S_BAC | 8298 | BAC Set R32 NASA Deckenunterbau-¦Außengerät - Samsung Kühlen 12.0 kW ¦ Heizen 13.0 kW ECO S-Inverter ¦ 230V¦1Ph¦50Hz ¦ Kältemittel R32 SEER 5.7 A+ ¦ SCOP 4.1 A+ Lieferumfang: Set (Innen-¦Außengerät 230V) AC120RNCDKG/EU ¦ AC120RXADKG/EU • Kühlbetrieb bis -15°C
AC120RNCDKG.Set400 | BAC Set R32 NASA Deckenunterbau-¦Außengerät | 400V | S_BAC | 8298 | BAC Set R32 NASA Deckenunterbau-¦Außengerät - Samsung Kühlen 12.0 kW ¦ Heizen 13.0 kW ECO S-Inverter ¦ 400V¦3Ph¦50Hz ¦ Kältemittel R32 SEER 5.7 A+ ¦ SCOP 4.1 A+ Lieferumfang: Set (Innen-¦Außengerät 400V) AC120RNCDKG/EU ¦ AC120RXADNG/EU • Kühlbetrieb bis -15°C
AC120RNCDKG/EU.1 | BAC Set R32 NASA Deckenunterbau-¦Außengerät | 400V ¦ inkl. Solar-IR-FB | S_BAC | 8494 | BAC Set R32 NASA Deckenunterbau-¦Außengerät - Samsung Kühlen 12.0 kW ¦ Heizen 13.0 kW ECO S-Inverter ¦ 400V¦3Ph¦50Hz ¦ Kältemittel R32 SEER 5.7 A+ ¦ SCOP 4.1 A+ Lieferumfang: Set (Innen-¦Außengerät 400V) AC120RNCDKG/EU ¦ AC120RXADNG/EU • Inklusive Solar-Infrarotfernbedienung • Kühlbetrieb bis -15°C
AC120RNCDKG/EU.1.1 | BAC Set R32 NASA Deckenunterbau-¦Außengerät | 230V ¦ inkl. Solar-IR-FB | S_BAC | 8494 | BAC Set R32 NASA Deckenunterbau-¦Außengerät - Samsung Kühlen 12.0 kW ¦ Heizen 13.0 kW ECO S-Inverter ¦ 230V¦1Ph¦50Hz ¦ Kältemittel R32 SEER 5.7 A+ ¦ SCOP 4.1 A+ Lieferumfang: Set (Innen-¦Außengerät 230V) AC120RNCDKG/EU ¦ AC120RXADKG/EU • Inklusive Solar-Infrarotfernbedienung • Kühlbetrieb bis -15°C
AC120RNCDKG/EU.2 | BAC Set R32 NASA Deckenunterbau-¦Außengerät | 400V ¦ inkl. Touch-KFB mit Timer | S_BAC | 8658 | BAC Set R32 NASA Deckenunterbau-¦Außengerät - Samsung Kühlen 12.0 kW ¦ Heizen 13.0 kW ECO S-Inverter ¦ 400V¦3Ph¦50Hz ¦ Kältemittel R32 SEER 5.7 A+ ¦ SCOP 4.1 A+ Lieferumfang: Set (Innen-¦Außengerät 400V) AC120RNCDKG/EU ¦ AC120RXADNG/EU • Inklusive Touch-Kabelfernbedienung mit Timer und Dual-Set-Point Selektion • Kühlbetrieb bis -15°C
AC120RNCDKG/EU.2.1 | BAC Set R32 NASA Deckenunterbau-¦Außengerät | 230V ¦ inkl. Touch-KFB mit Timer | S_BAC | 8658 | BAC Set R32 NASA Deckenunterbau-¦Außengerät - Samsung Kühlen 12.0 kW ¦ Heizen 13.0 kW ECO S-Inverter ¦ 230V¦1Ph¦50Hz ¦ Kältemittel R32 SEER 5.7 A+ ¦ SCOP 4.1 A+ Lieferumfang: Set (Innen-¦Außengerät 230V) AC120RNCDKG/EU ¦ AC120RXADKG/EU • Inklusive Touch-Kabelfernbedienung mit Timer und Dual-Set-Point Selektion • Kühlbetrieb bis -15°C
AC120RNCDKG/EU.3 | BAC Set R32 NASA Deckenunterbau-¦Außengerät | 400V ¦ inkl. Touch-KFB ohne Timer | S_BAC | 8582 | BAC Set R32 NASA Deckenunterbau-¦Außengerät - Samsung Kühlen 12.0 kW ¦ Heizen 13.0 kW ECO S-Inverter ¦ 400V¦3Ph¦50Hz ¦ Kältemittel R32 SEER 5.7 A+ ¦ SCOP 4.1 A+ Lieferumfang: Set (Innen-¦Außengerät 400V) AC120RNCDKG/EU ¦ AC120RXADNG/EU • Inklusive Touch-Kabelfernbedienung ohne Timer • Kühlbetrieb bis -15°C
AC120RNCDKG/EU.3.1 | BAC Set R32 NASA Deckenunterbau-¦Außengerät | 230V ¦ inkl. Touch-KFB ohne Timer | S_BAC | 8582 | BAC Set R32 NASA Deckenunterbau-¦Außengerät - Samsung Kühlen 12.0 kW ¦ Heizen 13.0 kW ECO S-Inverter ¦ 230V¦1Ph¦50Hz ¦ Kältemittel R32 SEER 5.7 A+ ¦ SCOP 4.1 A+ Lieferumfang: Set (Innen-¦Außengerät 230V) AC120RNCDKG/EU ¦ AC120RXADKG/EU • Inklusive Touch-Kabelfernbedienung ohne Timer • Kühlbetrieb bis -15°C
AC140RNCDKG.Set230 | BAC Set R32 NASA Deckenunterbau-¦Außengerät | 230V | S_BAC | 8770 | BAC Set R32 NASA Deckenunterbau-¦Außengerät - Samsung Kühlen 13.4 kW ¦ Heizen 15.5 kW ECO S-Inverter ¦ 230V¦1Ph¦50Hz ¦ Kältemittel R32 EER 3.01 A ¦ COP 3.41 A Lieferumfang: Set (Innen-¦Außengerät 230V) AC140RNCDKG/EU ¦ AC140RXADKG/EU • Kühlbetrieb bis -15°C
AC140RNCDKG.Set400 | BAC Set R32 NASA Deckenunterbau-¦Außengerät | 400V | S_BAC | 8770 | BAC Set R32 NASA Deckenunterbau-¦Außengerät - Samsung Kühlen 13.4 kW ¦ Heizen 15.5 kW ECO S-Inverter ¦ 400V¦3Ph¦50Hz ¦ Kältemittel R32 EER 3.01 A ¦ COP 3.41 A Lieferumfang: Set (Innen-¦Außengerät 400V) AC140RNCDKG/EU ¦ AC140RXADNG/EU • Kühlbetrieb bis -15°C
AC140RNCDKG/EU.1 | BAC Set R32 NASA Deckenunterbau-¦Außengerät | 400V ¦ inkl. Solar-IR-FB | S_BAC | 8966 | BAC Set R32 NASA Deckenunterbau-¦Außengerät - Samsung Kühlen 13.4 kW ¦ Heizen 15.5 kW ECO S-Inverter ¦ 400V¦3Ph¦50Hz ¦ Kältemittel R32 EER 3.01 A ¦ COP 3.41 A Lieferumfang: Set (Innen-¦Außengerät 400V) AC140RNCDKG/EU ¦ AC140RXADNG/EU • Inklusive Solar-Infrarotfernbedienung • Kühlbetrieb bis -15°C
AC140RNCDKG/EU.1.1 | BAC Set R32 NASA Deckenunterbau-¦Außengerät | 230V ¦ inkl. Solar-IR-FB | S_BAC | 8966 | BAC Set R32 NASA Deckenunterbau-¦Außengerät - Samsung Kühlen 13.4 kW ¦ Heizen 15.5 kW ECO S-Inverter ¦ 230V¦1Ph¦50Hz ¦ Kältemittel R32 EER 3.01 A ¦ COP 3.41 A Lieferumfang: Set (Innen-¦Außengerät 230V) AC140RNCDKG/EU ¦ AC140RXADKG/EU • Inklusive Solar-Infrarotfernbedienung • Kühlbetrieb bis -15°C
AC140RNCDKG/EU.2 | BAC Set R32 NASA Deckenunterbau-¦Außengerät | 400V ¦ inkl. Touch-KFB mit Timer | S_BAC | 9130 | BAC Set R32 NASA Deckenunterbau-¦Außengerät - Samsung Kühlen 13.4 kW ¦ Heizen 15.5 kW ECO S-Inverter ¦ 400V¦3Ph¦50Hz ¦ Kältemittel R32 EER 3.01 A ¦ COP 3.41 A Lieferumfang: Set (Innen-¦Außengerät 400V) AC140RNCDKG/EU ¦ AC140RXADNG/EU • Inklusive Touch-Kabelfernbedienung mit Timer und Dual-Set-Point Selektion • Kühlbetrieb bis -15°C
AC140RNCDKG/EU.2.1 | BAC Set R32 NASA Deckenunterbau-¦Außengerät | 230V ¦ inkl. Touch-KFB mit Timer | S_BAC | 9130 | BAC Set R32 NASA Deckenunterbau-¦Außengerät - Samsung Kühlen 13.4 kW ¦ Heizen 15.5 kW ECO S-Inverter ¦ 230V¦1Ph¦50Hz ¦ Kältemittel R32 EER 3.01 A ¦ COP 3.41 A Lieferumfang: Set (Innen-¦Außengerät 230V) AC140RNCDKG/EU ¦ AC140RXADKG/EU • Inklusive Touch-Kabelfernbedienung mit Timer und Dual-Set-Point Selektion • Kühlbetrieb bis -15°C
AC140RNCDKG/EU.3 | BAC Set R32 NASA Deckenunterbau-¦Außengerät | 400V ¦ inkl. Touch-KFB ohne Timer | S_BAC | 9054 | BAC Set R32 NASA Deckenunterbau-¦Außengerät - Samsung Kühlen 13.4 kW ¦ Heizen 15.5 kW ECO S-Inverter ¦ 400V¦3Ph¦50Hz ¦ Kältemittel R32 EER 3.01 A ¦ COP 3.41 A Lieferumfang: Set (Innen-¦Außengerät 400V) AC140RNCDKG/EU ¦ AC140RXADNG/EU • Inklusive Touch-Kabelfernbedienung ohne Timer • Kühlbetrieb bis -15°C
AC140RNCDKG/EU.3.1 | BAC Set R32 NASA Deckenunterbau-¦Außengerät | 230V ¦ inkl. Touch-KFB ohne Timer | S_BAC | 9054 | BAC Set R32 NASA Deckenunterbau-¦Außengerät - Samsung Kühlen 13.4 kW ¦ Heizen 15.5 kW ECO S-Inverter ¦ 230V¦1Ph¦50Hz ¦ Kältemittel R32 EER 3.01 A ¦ COP 3.41 A Lieferumfang: Set (Innen-¦Außengerät 230V) AC140RNCDKG/EU ¦ AC140RXADKG/EU • Inklusive Touch-Kabelfernbedienung ohne Timer • Kühlbetrieb bis -15°C
AC052RNCDKG/EU.1 | BAC Set R32 NASA Deckenunterbau-Standtruhe¦Außengerät | 230V ¦ inkl. IR-FB | S_BAC | 3717 | BAC Set R32 NASA Deckenunterbau-Standtruhe¦Außengerät - Samsung Kühlen 5.0 kW ¦ Heizen 6.0 kW ECO S-Inverter ¦ 230V¦1Ph¦50Hz ¦ Kältemittel R32 SEER 6.1 A++ ¦ SCOP 3.9 A Lieferumfang: Set (Innen-¦Außengerät 230V) AC052RNCDKG/EU ¦ AC052RXADKG/EU • Inklusive Infrarotfernbedienung • stehend und liegend montierbar • Silver Nano Filter • Kühlbetrieb bis -15°C
AC052RNCDKG/EU.2 | BAC Set R32 NASA Deckenunterbau-Standtruhe¦Außengerät | 230V ¦ inkl. Touch-KFB mit Timer | S_BAC | 4077 | BAC Set R32 NASA Deckenunterbau-Standtruhe¦Außengerät - Samsung Kühlen 5.0 kW ¦ Heizen 6.0 kW ECO S-Inverter ¦ 230V¦1Ph¦50Hz ¦ Kältemittel R32 SEER 6.1 A++ ¦ SCOP 3.9 A Lieferumfang: Set (Innen-¦Außengerät 230V) AC052RNCDKG/EU ¦ AC052RXADKG/EU • Inklusive Touch-Kabelfernbedienung mit Timer und Dual-Set-Point Selektion • stehend und liegend montierbar • Silver Nano Filter • Kühlbetrieb bis -15°C
AC052RNCDKG/EU.3 | BAC Set R32 NASA Deckenunterbau-Standtruhe¦Außengerät | 230V ¦ inkl. Touch-KFB ohne Timer | S_BAC | 4001 | BAC Set R32 NASA Deckenunterbau-Standtruhe¦Außengerät - Samsung Kühlen 5.0 kW ¦ Heizen 6.0 kW ECO S-Inverter ¦ 230V¦1Ph¦50Hz ¦ Kältemittel R32 SEER 6.1 A++ ¦ SCOP 3.9 A Lieferumfang: Set (Innen-¦Außengerät 230V) AC052RNCDKG/EU ¦ AC052RXADKG/EU • Inklusive Touch-Kabelfernbedienung ohne Timer • stehend und liegend montierbar • Silver Nano Filter • Kühlbetrieb bis -15°C
AC071RNCDKG/EU.1 | BAC Set R32 NASA Deckenunterbau-Standtruhe¦Außengerät | 230V ¦ inkl. IR-FB | S_BAC | 4508 | BAC Set R32 NASA Deckenunterbau-Standtruhe¦Außengerät - Samsung Kühlen 7.1 kW ¦ Heizen 8.0 kW ECO Digital Inverter ¦ 230V¦1Ph¦50Hz ¦ Kältemittel R32 SEER 5.6 A+ ¦ SCOP 3.9 A Lieferumfang: Set (Innen-¦Außengerät 230V) AC071RNCDKG/EU ¦ AC071RXADKG/EU • Inklusive Infrarotfernbedienung • stehend und liegend montierbar • Silver Nano Filter • Kühlbetrieb bis -15°C
AC071RNCDKG/EU.2 | BAC Set R32 NASA Deckenunterbau-Standtruhe¦Außengerät | 230V ¦ inkl. Touch-KFB mit Timer | S_BAC | 4868 | BAC Set R32 NASA Deckenunterbau-Standtruhe¦Außengerät - Samsung Kühlen 7.1 kW ¦ Heizen 8.0 kW ECO S-Inverter ¦ 230V¦1Ph¦50Hz ¦ Kältemittel R32 SEER 5.6 A+ ¦ SCOP 3.9 A Lieferumfang: Set (Innen-¦Außengerät 230V) AC071RNCDKG/EU ¦ AC071RXADKG/EU • Inklusive Touch-Kabelfernbedienung mit Timer und Dual-Set-Point Selektion • stehend und liegend montierbar • Silver Nano Filter • Kühlbetrieb bis -15°C
AC071RNCDKG/EU.3 | BAC Set R32 NASA Deckenunterbau-Standtruhe¦Außengerät | 230V ¦ inkl. Touch-KFB ohne Timer | S_BAC | 4792 | BAC Set R32 NASA Deckenunterbau-Standtruhe¦Außengerät - Samsung Kühlen 7.1 kW ¦ Heizen 8.0 kW ECO S-Inverter ¦ 230V¦1Ph¦50Hz ¦ Kältemittel R32 SEER 5.6 A+ ¦ SCOP 3.9 A Lieferumfang: Set (Innen-¦Außengerät 230V) AC071RNCDKG/EU ¦ AC071RXADKG/EU • Inklusive Touch-Kabelfernbedienung ohne Timer • stehend und liegend montierbar • Silver Nano Filter • Kühlbetrieb bis -15°C
AC035RNMDKG.Set230 | BAC Set R32 NASA MSP Kanaleinbau-¦Außengerät | 230V | S_BAC | 3356 | BAC Set R32 NASA MSP Kanaleinbau-¦Außengerät - Samsung Kühlen 3.5 kW ¦ Heizen 4.0 kW ECO S-Inverter ¦ 230V¦1Ph¦50Hz ¦ Kältemittel R32 SEER 6.4 A++ ¦ SCOP 4.4 A+ Lieferumfang: Set (Innen-¦Außengerät 230V) AC035RNMDKG/EU ¦ AC035RXADKG/EU • Externe statische Pressung automatisch oder min.¦max. von 0~150 Pa • Kühlbetrieb bis -15°C
AC035RNMDKG/EU.1 | BAC Set R32 NASA MSP Kanaleinbau-¦Außengerät | 230V ¦ inkl. Solar-IR-FB und IR-Empfänger | S_BAC | 3652 | BAC Set R32 NASA MSP Kanaleinbau-¦Außengerät - Samsung Kühlen 3.5 kW ¦ Heizen 4.0 kW ECO S-Inverter ¦ 230V¦1Ph¦50Hz ¦ Kältemittel R32 SEER 6.4 A++ ¦ SCOP 4.4 A+ Lieferumfang: Set (Innen-¦Außengerät 230V) AC035RNMDKG/EU ¦ AC035RXADKG/EU • inklusive Solar-Infrarotfernbedienung, -empfänger und Kabelsatz • Externe statische Pressung automatisch oder min.¦max. von 0~150 Pa • Kühlbetrieb bis -15°C
AC035RNMDKG/EU.2 | BAC Set R32 NASA MSP Kanaleinbau-¦Außengerät | 230V ¦ inkl. Touch-KFB mit Timer | S_BAC | 3716 | BAC Set R32 NASA MSP Kanaleinbau-¦Außengerät - Samsung Kühlen 3.5 kW ¦ Heizen 4.0 kW ECO S-Inverter ¦ 230V¦1Ph¦50Hz ¦ Kältemittel R32 SEER 6.4 A++ ¦ SCOP 4.4 A+ Lieferumfang: Set (Innen-¦Außengerät 230V) AC035RNMDKG/EU ¦ AC035RXADKG/EU • inklusive Touch-Kabelfernbedienung mit Timer und Dual-Set-Point Selektion • Externe statische Pressung automatisch oder min.¦max. von 0~150 Pa • Kühlbetrieb bis -15°C
AC035RNMDKG/EU.3 | BAC Set R32 NASA MSP Kanaleinbau-¦Außengerät | 230V ¦ inkl. Touch-KFB ohne Timer | S_BAC | 3640 | BAC Set R32 NASA MSP Kanaleinbau-¦Außengerät - Samsung Kühlen 3.5 kW ¦ Heizen 4.0 kW ECO S-Inverter ¦ 230V¦1Ph¦50Hz ¦ Kältemittel R32 SEER 6.4 A++ ¦ SCOP 4.4 A+ Lieferumfang: Set (Innen-¦Außengerät 230V) AC035RNMDKG/EU ¦ AC035RXADKG/EU • inklusive Touch-Kabelfernbedienung ohne Timer • Externe statische Pressung automatisch oder min.¦max. von 0~150 Pa • Kühlbetrieb bis -15°C
AC052RNMDKG.Set230 | BAC Set R32 NASA MSP Kanaleinbau-¦Außengerät | 230V | S_BAC | 3780 | BAC Set R32 NASA MSP Kanaleinbau-¦Außengerät - Samsung Kühlen 5.0 kW ¦ Heizen 6.0 kW ECO S-Inverter ¦ 230V¦1Ph¦50Hz ¦ Kältemittel R32 SEER 6.3 A++ ¦ SCOP 4.1 A+ Lieferumfang: Set (Innen-¦Außengerät 230V) AC052RNMDKG/EU ¦ AC052RXADKG/EU • Externe statische Pressung automatisch oder min.¦max. von 0~150 Pa • Kühlbetrieb bis -15°C
AC052RNMDKG/EU.1 | BAC Set R32 NASA MSP Kanaleinbau-¦Außengerät | 230V ¦ inkl. Solar-IR-FB und IR-Empfänger | S_BAC | 4076 | BAC Set R32 NASA MSP Kanaleinbau-¦Außengerät - Samsung Kühlen 5.0 kW ¦ Heizen 6.0 kW ECO S-Inverter ¦ 230V¦1Ph¦50Hz ¦ Kältemittel R32 SEER 6.3 A++ ¦ SCOP 4.1 A+ Lieferumfang: Set (Innen-¦Außengerät 230V) AC052RNMDKG/EU ¦ AC052RXADKG/EU • inklusive Solar-Infrarotfernbedienung, -empfänger und Kabelsatz • Externe statische Pressung automatisch oder min.¦max. von 0~150 Pa • Kühlbetrieb bis -15°C
AC052RNMDKG/EU.2 | BAC Set R32 NASA MSP Kanaleinbau-¦Außengerät | 230V ¦ inkl. Touch-KFB mit Timer | S_BAC | 4140 | BAC Set R32 NASA MSP Kanaleinbau-¦Außengerät - Samsung Kühlen 5.0 kW ¦ Heizen 6.0 kW ECO S-Inverter ¦ 230V¦1Ph¦50Hz ¦ Kältemittel R32 SEER 6.3 A++ ¦ SCOP 4.1 A+ Lieferumfang: Set (Innen-¦Außengerät 230V) AC052RNMDKG/EU ¦ AC052RXADKG/EU • inklusive Touch-Kabelfernbedienung mit Timer und Dual-Set-Point Selektion • Externe statische Pressung automatisch oder min.¦max. von 0~150 Pa • Kühlbetrieb bis -15°C
AC052RNMDKG/EU.3 | BAC Set R32 NASA MSP Kanaleinbau-¦Außengerät | 230V ¦ inkl. Touch-KFB ohne Timer | S_BAC | 4064 | BAC Set R32 NASA MSP Kanaleinbau-¦Außengerät - Samsung Kühlen 5.0 kW ¦ Heizen 6.0 kW ECO S-Inverter ¦ 230V¦1Ph¦50Hz ¦ Kältemittel R32 SEER 6.3 A++ ¦ SCOP 4.1 A+ Lieferumfang: Set (Innen-¦Außengerät 230V) AC052RNMDKG/EU ¦ AC052RXADKG/EU • inklusive Touch-Kabelfernbedienung ohne Timer • Externe statische Pressung automatisch oder min.¦max. von 0~150 Pa • Kühlbetrieb bis -15°C
AC071RNMDKG.Set230 | BAC Set R32 NASA MSP Kanaleinbau-¦Außengerät | 230V | S_BAC | 4599 | BAC Set R32 NASA MSP Kanaleinbau-¦Außengerät - Samsung Kühlen 7.1 kW ¦ Heizen 8.0 kW ECO S-Inverter ¦ 230V¦1Ph¦50Hz ¦ Kältemittel R32 SEER 6.1 A++ ¦ SCOP 4.0 A+ Lieferumfang: Set (Innen-¦Außengerät 230V) AC071RNMDKG/EU AC071RXADKG/EU • Externe statische Pressung automatisch oder min.¦max. von 0~150 Pa • Kühlbetrieb bis -15°C
AC071RNMDKG/EU.1 | BAC Set R32 NASA MSP Kanaleinbau-¦Außengerät | 230V ¦ inkl. Solar-IR-FB und IR-Empfänger | S_BAC | 4895 | BAC Set R32 NASA MSP Kanaleinbau-¦Außengerät - Samsung Kühlen 7.1 kW ¦ Heizen 8.0 kW ECO S-Inverter ¦ 230V¦1Ph¦50Hz ¦ Kältemittel R32 SEER 6.1 A++ ¦ SCOP 4.0 A+ Lieferumfang: Set (Innen-¦Außengerät 230V) AC071RNMDKG/EU AC071RXADKG/EU • inklusive Solar-Infrarotfernbedienung, -empfänger und Kabelsatz • Externe statische Pressung automatisch oder min.¦max. von 0~150 Pa • Kühlbetrieb bis -15°C
AC071RNMDKG/EU.2 | BAC Set R32 NASA MSP Kanaleinbau-¦Außengerät | 230V ¦ inkl. Touch-KFB mit Timer | S_BAC | 4959 | BAC Set R32 NASA MSP Kanaleinbau-¦Außengerät - Samsung Kühlen 7.1 kW ¦ Heizen 8.0 kW ECO S-Inverter ¦ 230V¦1Ph¦50Hz ¦ Kältemittel R32 SEER 6.1 A++ ¦ SCOP 4.0 A+ Lieferumfang: Set (Innen-¦Außengerät 230V) AC071RNMDKG/EU AC071RXADKG/EU • inklusive Touch-Kabelfernbedienung mit Timer und Dual-Set-Point Selektion • Externe statische Pressung automatisch oder min.¦max. von 0~150 Pa • Kühlbetrieb bis -15°C
AC071RNMDKG/EU.3 | BAC Set R32 NASA MSP Kanaleinbau-¦Außengerät | 230V ¦ inkl. Touch-KFB ohne Timer | S_BAC | 4883 | BAC Set R32 NASA MSP Kanaleinbau-¦Außengerät - Samsung Kühlen 7.1 kW ¦ Heizen 8.0 kW ECO S-Inverter ¦ 230V¦1Ph¦50Hz ¦ Kältemittel R32 SEER 6.1 A++ ¦ SCOP 4.0 A+ Lieferumfang: Set (Innen-¦Außengerät 230V) AC071RNMDKG/EU AC071RXADKG/EU • inklusive Touch-Kabelfernbedienung ohne Timer • Externe statische Pressung automatisch oder min.¦max. von 0~150 Pa • Kühlbetrieb bis -15°C
AC100RNMDKG.Set230 | BAC Set R32 NASA MSP Kanaleinbau-¦Außengerät | 230V | S_BAC | 6218 | BAC Set R32 NASA MSP Kanaleinbau-¦Außengerät - Samsung Kühlen 10.0 kW ¦ Heizen 11.2 kW ECO S-Inverter ¦ 230V¦1Ph¦50Hz ¦ Kältemittel R32 SEER 5.9 A+ ¦ SCOP 4.0 A+ Lieferumfang: Set (Innen-¦Außengerät 230V) AC100RNMDKG/EU ¦ AC100RXADKG/EU • Externe statische Pressung automatisch oder min.¦max. von 0~150 Pa • Kühlbetrieb bis -15°C
AC100RNMDKG.Set400 | BAC Set R32 NASA MSP Kanaleinbau-¦Außengerät | 400V | S_BAC | 6218 | BAC Set R32 NASA MSP Kanaleinbau-¦Außengerät - Samsung Kühlen 10.0 kW ¦ Heizen 11.2 kW ECO S-Inverter ¦ 400V¦3Ph¦50Hz ¦ Kältemittel R32 SEER 5.9 A+ ¦ SCOP 4.0 A+ Lieferumfang: Set (Innen-¦Außengerät 400V) AC100RNMDKG/EU ¦ AC100RXADNG/EU • Externe statische Pressung automatisch oder min.¦max. von 0~150 Pa • Kühlbetrieb bis -15°C
AC100RNMDKG/EU.1 | BAC Set R32 NASA MSP Kanaleinbau-¦Außengerät | 230V ¦ inkl. Solar-IR-FB und IR-Empfänger | S_BAC | 6514 | BAC Set R32 NASA MSP Kanaleinbau-¦Außengerät - Samsung Kühlen 10.0 kW ¦ Heizen 11.2 kW ECO S-Inverter ¦ 230V¦1Ph¦50Hz ¦ Kältemittel R32 SEER 5.9 A+ ¦ SCOP 4.0 A+ Lieferumfang: Set (Innen-¦Außengerät 230V) AC100RNMDKG/EU ¦ AC100RXADKG/EU • inklusive Solar-Infrarotfernbedienung, -empfänger und Kabelsatz • Externe statische Pressung automatisch oder min.¦max. von 0~150 Pa • Kühlbetrieb bis -15°C
AC100RNMDKG/EU.1.1 | BAC Set R32 NASA MSP Kanaleinbau-¦Außengerät | 400V ¦ inkl. Solar-IR-FB und IR-Empfänger | S_BAC | 6514 | BAC Set R32 NASA MSP Kanaleinbau-¦Außengerät - Samsung Kühlen 10.0 kW ¦ Heizen 11.2 kW ECO S-Inverter ¦ 400V¦3Ph¦50Hz ¦ Kältemittel R32 SEER 5.9 A+ ¦ SCOP 4.0 A+ Lieferumfang: Set (Innen-¦Außengerät 400V) AC100RNMDKG/EU ¦ AC100RXADNG/EU • inklusive Solar-Infrarotfernbedienung, -empfänger und Kabelsatz • Externe statische Pressung automatisch oder min.¦max. von 0~150 Pa • Kühlbetrieb bis -15°C
AC100RNMDKG/EU.2 | BAC Set R32 NASA MSP Kanaleinbau-¦Außengerät | 230V ¦ inkl. Touch-KFB mit Timer | S_BAC | 6578 | BAC Set R32 NASA MSP Kanaleinbau-¦Außengerät - Samsung Kühlen 10.0 kW ¦ Heizen 11.2 kW ECO S-Inverter ¦ 230V¦1Ph¦50Hz ¦ Kältemittel R32 SEER 5.9 A+ ¦ SCOP 4.0 A+ Lieferumfang: Set (Innen-¦Außengerät 230V) AC100RNMDKG/EU ¦ AC100RXADKG/EU • inklusive Touch-Kabelfernbedienung mit Timer und Dual-Set-Point Selektion • Externe statische Pressung automatisch oder min.¦max. von 0~150 Pa • Kühlbetrieb bis -15°C
AC100RNMDKG/EU.2.1 | BAC Set R32 NASA MSP Kanaleinbau-¦Außengerät | 400V ¦ inkl. Touch-KFB mit Timer | S_BAC | 6578 | BAC Set R32 NASA MSP Kanaleinbau-¦Außengerät - Samsung Kühlen 10.0 kW ¦ Heizen 11.2 kW ECO S-Inverter ¦ 400V¦3Ph¦50Hz ¦ Kältemittel R32 SEER 5.9 A+ ¦ SCOP 4.0 A+ Lieferumfang: Set (Innen-¦Außengerät 400V) AC100RNMDKG/EU ¦ AC100RXADNG/EU • inklusive Touch-Kabelfernbedienung mit Timer und Dual-Set-Point Selektion • Externe statische Pressung automatisch oder min.¦max. von 0~150 Pa • Kühlbetrieb bis -15°C
AC100RNMDKG/EU.3 | BAC Set R32 NASA MSP Kanaleinbau-¦Außengerät | 230V ¦ inkl. Touch-KFB ohne Timer | S_BAC | 6502 | BAC Set R32 NASA MSP Kanaleinbau-¦Außengerät - Samsung Kühlen 10.0 kW ¦ Heizen 11.2 kW ECO S-Inverter ¦ 230V¦1Ph¦50Hz ¦ Kältemittel R32 SEER 5.9 A+ ¦ SCOP 4.0 A+ Lieferumfang: Set (Innen-¦Außengerät 230V) AC100RNMDKG/EU ¦ AC100RXADKG/EU • inklusive Touch-Kabelfernbedienung ohne Timer • Externe statische Pressung automatisch oder min.¦max. von 0~150 Pa • Kühlbetrieb bis -15°C
AC100RNMDKG/EU.3.1 | BAC Set R32 NASA MSP Kanaleinbau-¦Außengerät | 400V ¦ inkl. Touch-KFB ohne Timer | S_BAC | 6502 | BAC Set R32 NASA MSP Kanaleinbau-¦Außengerät - Samsung Kühlen 10.0 kW ¦ Heizen 11.2 kW ECO S-Inverter ¦ 400V¦3Ph¦50Hz ¦ Kältemittel R32 SEER 5.9 A+ ¦ SCOP 4.0 A+ Lieferumfang: Set (Innen-¦Außengerät 400V) AC100RNMDKG/EU ¦ AC100RXADNG/EU • inklusive Touch-Kabelfernbedienung ohne Timer • Externe statische Pressung automatisch oder min.¦max. von 0~150 Pa • Kühlbetrieb bis -15°C
AC120RNMDKG.Set230 | BAC Set R32 NASA MSP Kanaleinbau-¦Außengerät | 230V | S_BAC | 6785 | BAC Set R32 NASA MSP Kanaleinbau-¦Außengerät - Samsung Kühlen 12.0 kW ¦ Heizen 13.0 kW ECO S-Inverter ¦ 230V¦1Ph¦50Hz ¦ Kältemittel R32 SEER 5.8 A+ ¦ SCOP 4.0 A+ Lieferumfang: Set (Innen-¦Außengerät 230V) AC120RNMDKG/EU ¦ AC120RXADKG/EU • Externe statische Pressung automatisch oder min.¦max. von 0~150 Pa • Kühlbetrieb bis -15°C
AC120RNMDKG.Set400 | BAC Set R32 NASA MSP Kanaleinbau-¦Außengerät | 400V | S_BAC | 6785 | BAC Set R32 NASA MSP Kanaleinbau-¦Außengerät - Samsung Kühlen 12.0 kW ¦ Heizen 13.0 kW ECO S-Inverter ¦ 400V¦3Ph¦50Hz ¦ Kältemittel R32 SEER 5.8 A+ ¦ SCOP 4.0 A+ Lieferumfang: Set (Innen-¦Außengerät 400V) AC120RNMDKG/EU ¦ AC120RXADNG/EU • Externe statische Pressung automatisch oder min.¦max. von 0~150 Pa • Kühlbetrieb bis -15°C
AC120RNMDKG/EU.1 | BAC Set R32 NASA MSP Kanaleinbau-¦Außengerät | 230V ¦ inkl. Solar-IR-FB und IR-Empfänger | S_BAC | 7081 | BAC Set R32 NASA MSP Kanaleinbau-¦Außengerät - Samsung Kühlen 12.0 kW ¦ Heizen 13.0 kW ECO S-Inverter ¦ 230V¦1Ph¦50Hz ¦ Kältemittel R32 SEER 5.8 A+ ¦ SCOP 4.0 A+ Lieferumfang: Set (Innen-¦Außengerät 230V) AC120RNMDKG/EU ¦ AC120RXADKG/EU • inklusive Solar-Infrarotfernbedienung, -empfänger und Kabelsatz • Externe statische Pressung automatisch oder min.¦max. von 0~150 Pa • Kühlbetrieb bis -15°C
AC120RNMDKG/EU.1.1 | BAC Set R32 NASA MSP Kanaleinbau-¦Außengerät | 400V ¦ inkl. Solar-IR-FB und IR-Empfänger | S_BAC | 7081 | BAC Set R32 NASA MSP Kanaleinbau-¦Außengerät - Samsung Kühlen 12.0 kW ¦ Heizen 13.0 kW ECO S-Inverter ¦ 400V¦3Ph¦50Hz ¦ Kältemittel R32 SEER 5.8 A+ ¦ SCOP 4.0 A+ Lieferumfang: Set (Innen-¦Außengerät 400V) AC120RNMDKG/EU ¦ AC120RXADNG/EU • inklusive Solar-Infrarotfernbedienung, -empfänger und Kabelsatz • Externe statische Pressung automatisch oder min.¦max. von 0~150 Pa • Kühlbetrieb bis -15°C
AC120RNMDKG/EU.2 | BAC Set R32 NASA MSP Kanaleinbau-¦Außengerät | 230V ¦ inkl. Touch-KFB mit Timer | S_BAC | 7145 | BAC Set R32 NASA MSP Kanaleinbau-¦Außengerät - Samsung Kühlen 12.0 kW ¦ Heizen 13.0 kW ECO S-Inverter ¦ 230V¦1Ph¦50Hz ¦ Kältemittel R32 SEER 5.8 A+ ¦ SCOP 4.0 A+ Lieferumfang: Set (Innen-¦Außengerät 230V) AC120RNMDKG/EU ¦ AC120RXADKG/EU • inklusive Touch-Kabelfernbedienung mit Timer und Dual-Set-Point Selektion • Externe statische Pressung automatisch oder min.¦max. von 0~150 Pa • Kühlbetrieb bis -15°C
AC120RNMDKG/EU.2.1 | BAC Set R32 NASA MSP Kanaleinbau-¦Außengerät | 400V ¦ inkl. Touch-KFB mit Timer | S_BAC | 7145 | BAC Set R32 NASA MSP Kanaleinbau-¦Außengerät - Samsung Kühlen 12.0 kW ¦ Heizen 13.0 kW ECO S-Inverter ¦ 400V¦3Ph¦50Hz ¦ Kältemittel R32 SEER 5.8 A+ ¦ SCOP 4.0 A+ Lieferumfang: Set (Innen-¦Außengerät 400V) AC120RNMDKG/EU ¦ AC120RXADNG/EU • inklusive Touch-Kabelfernbedienung mit Timer und Dual-Set-Point Selektion • Externe statische Pressung automatisch oder min.¦max. von 0~150 Pa • Kühlbetrieb bis -15°C
AC120RNMDKG/EU.3 | BAC Set R32 NASA MSP Kanaleinbau-¦Außengerät | 230V ¦ inkl. Touch-KFB ohne Timer | S_BAC | 7069 | BAC Set R32 NASA MSP Kanaleinbau-¦Außengerät - Samsung Kühlen 12.0 kW ¦ Heizen 13.0 kW ECO S-Inverter ¦ 230V¦1Ph¦50Hz ¦ Kältemittel R32 SEER 5.8 A+ ¦ SCOP 4.0 A+ Lieferumfang: Set (Innen-¦Außengerät 230V) AC120RNMDKG/EU ¦ AC120RXADKG/EU • inklusive Touch-Kabelfernbedienung ohne Timer • Externe statische Pressung automatisch oder min.¦max. von 0~150 Pa • Kühlbetrieb bis -15°C
AC120RNMDKG/EU.3.1 | BAC Set R32 NASA MSP Kanaleinbau-¦Außengerät | 400V ¦ inkl. Touch-KFB ohne Timer | S_BAC | 7069 | BAC Set R32 NASA MSP Kanaleinbau-¦Außengerät - Samsung Kühlen 12.0 kW ¦ Heizen 13.0 kW ECO S-Inverter ¦ 400V¦3Ph¦50Hz ¦ Kältemittel R32 SEER 5.8 A+ ¦ SCOP 4.0 A+ Lieferumfang: Set (Innen-¦Außengerät 400V) AC120RNMDKG/EU ¦ AC120RXADNG/EU • inklusive Touch-Kabelfernbedienung ohne Timer • Externe statische Pressung automatisch oder min.¦max. von 0~150 Pa • Kühlbetrieb bis -15°C
AC140RNMDKG.Set230 | BAC Set R32 NASA MSP Kanaleinbau-¦Außengerät | 230V | S_BAC | 7053 | BAC Set R32 NASA MSP Kanaleinbau-¦Außengerät - Samsung Kühlen 13.4 kW ¦ Heizen 15.5 kW ECO S-Inverter ¦ 230V¦1Ph¦50Hz ¦ Kältemittel R32 SEER 6.0 A+ ¦ SCOP 4.0 A+ Lieferumfang: Set (Innen-¦Außengerät 230V) AC140RNMDKG/EU ¦ AC140RXADKG/EU • Externe statische Pressung automatisch oder min.¦max. von 0~150 Pa • Kühlbetrieb bis -15°C
AC140RNMDKG.Set400 | BAC Set R32 NASA MSP Kanaleinbau-¦Außengerät | 400V ¦ | S_BAC | 7053 | BAC Set R32 NASA MSP Kanaleinbau-¦Außengerät - Samsung Kühlen 13.4 kW ¦ Heizen 15.5 kW ECO S-Inverter ¦ 400V¦3Ph¦50Hz ¦ Kältemittel R32 SEER 6.0 A+ ¦ SCOP 4.0 A+ Lieferumfang: Set (Innen-¦Außengerät 400V) AC140RNMDKG/EU ¦ AC140RXADNG/EU • Externe statische Pressung automatisch oder min.¦max. von 0~150 Pa • Kühlbetrieb bis -15°C
AC140RNMDKG/EU.1 | BAC Set R32 NASA MSP Kanaleinbau-¦Außengerät | 230V ¦ inkl. Solar-IR-FB und IR-Empfänger | S_BAC | 7349 | BAC Set R32 NASA MSP Kanaleinbau-¦Außengerät - Samsung Kühlen 13.4 kW ¦ Heizen 15.5 kW ECO S-Inverter ¦ 230V¦1Ph¦50Hz ¦ Kältemittel R32 SEER 6.0 A+ ¦ SCOP 4.0 A+ Lieferumfang: Set (Innen-¦Außengerät 230V) AC140RNMDKG/EU ¦ AC140RXADKG/EU • inklusive Solar-Infrarotfernbedienung, -empfänger und Kabelsatz • Externe statische Pressung automatisch oder min.¦max. von 0~150 Pa • Kühlbetrieb bis -15°C
AC140RNMDKG/EU.1.1 | BAC Set R32 NASA MSP Kanaleinbau-¦Außengerät | 400V ¦ inkl. Solar-IR-FB und IR-Empfänger | S_BAC | 7349 | BAC Set R32 NASA MSP Kanaleinbau-¦Außengerät - Samsung Kühlen 13.4 kW ¦ Heizen 15.5 kW ECO S-Inverter ¦ 400V¦3Ph¦50Hz ¦ Kältemittel R32 SEER 6.0 A+ ¦ SCOP 4.0 A+ Lieferumfang: Set (Innen-¦Außengerät 400V) AC140RNMDKG/EU ¦ AC140RXADNG/EU • inklusive Solar-Infrarotfernbedienung, -empfänger und Kabelsatz • Externe statische Pressung automatisch oder min.¦max. von 0~150 Pa • Kühlbetrieb bis -15°C
AC140RNMDKG/EU.2 | BAC Set R32 NASA MSP Kanaleinbau-¦Außengerät | 230V ¦ inkl. Touch-KFB mit Timer | S_BAC | 7413 | BAC Set R32 NASA MSP Kanaleinbau-¦Außengerät - Samsung Kühlen 13.4 kW ¦ Heizen 15.5 kW ECO S-Inverter ¦ 230V¦1Ph¦50Hz ¦ Kältemittel R32 SEER 6.0 A+ ¦ SCOP 4.0 A+ Lieferumfang: Set (Innen-¦Außengerät 230V) AC140RNMDKG/EU ¦ AC140RXADKG/EU • inklusive Touch-Kabelfernbedienung mit Timer und Dual-Set-Point Selektion • Externe statische Pressung automatisch oder min.¦max. von 0~150 Pa • Kühlbetrieb bis -15°C
AC140RNMDKG/EU.2.1 | BAC Set R32 NASA MSP Kanaleinbau-¦Außengerät | 400V ¦ inkl. Touch-KFB mit Timer | S_BAC | 7413 | BAC Set R32 NASA MSP Kanaleinbau-¦Außengerät - Samsung Kühlen 13.4 kW ¦ Heizen 15.5 kW ECO S-Inverter ¦ 400V¦3Ph¦50Hz ¦ Kältemittel R32 SEER 6.0 A+ ¦ SCOP 4.0 A+ Lieferumfang: Set (Innen-¦Außengerät 400V) AC140RNMDKG/EU ¦ AC140RXADNG/EU • inklusive Touch-Kabelfernbedienung mit Timer und Dual-Set-Point Selektion • Externe statische Pressung automatisch oder min.¦max. von 0~150 Pa • Kühlbetrieb bis -15°C
AC140RNMDKG/EU.3 | BAC Set R32 NASA MSP Kanaleinbau-¦Außengerät | 230V ¦ inkl. Touch-KFB ohne Timer | S_BAC | 7337 | BAC Set R32 NASA MSP Kanaleinbau-¦Außengerät - Samsung Kühlen 13.4 kW ¦ Heizen 15.5 kW ECO S-Inverter ¦ 230V¦1Ph¦50Hz ¦ Kältemittel R32 SEER 6.0 A+ ¦ SCOP 4.0 A+ Lieferumfang: Set (Innen-¦Außengerät 230V) AC140RNMDKG/EU ¦ AC140RXADKG/EU • inklusive Touch-Kabelfernbedienung ohne Timer • Externe statische Pressung automatisch oder min.¦max. von 0~150 Pa • Kühlbetrieb bis -15°C
AC140RNMDKG/EU.3.1 | BAC Set R32 NASA MSP Kanaleinbau-¦Außengerät | 400V ¦ inkl. Touch-KFB ohne Timer | S_BAC | 7337 | BAC Set R32 NASA MSP Kanaleinbau-¦Außengerät - Samsung Kühlen 13.4 kW ¦ Heizen 15.5 kW ECO S-Inverter ¦ 400V¦3Ph¦50Hz ¦ Kältemittel R32 SEER 6.0 A+ ¦ SCOP 4.0 A+ Lieferumfang: Set (Innen-¦Außengerät 400V) AC140RNMDKG/EU ¦ AC140RXADNG/EU • inklusive Touch-Kabelfernbedienung ohne Timer • Externe statische Pressung automatisch oder min.¦max. von 0~150 Pa • Kühlbetrieb bis -15°C
AC100RNTDKG/EU.1 | BAC Set R32 NASA Regular Wand-¦Außengerät | 400V ¦ inkl. IR-FB | S_BAC | 6427 | BAC Set R32 NASA Regular Wand-¦Außengerät - Samsung Kühlen 9.5 kW ¦ Heizen 10.8 kW ECO S-Inverter ¦ 400V¦3Ph¦50Hz ¦ Kältemittel R32 SEER 5.9 A+ ¦ SCOP 4.0 A+ Lieferumfang: Set (Innen-¦Außengerät 400V) AC100RNTDKG/EU¦AC100RXADNG/EU • Inklusive Infrarotfernbedienung • Kühlbetrieb bis -15°C
AC100RNTDKG/EU.1.1 | BAC Set R32 NASA Regular Wand-¦Außengerät | 230V ¦ inkl. IR-FB | S_BAC | 6427 | BAC Set R32 NASA Regular Wand-¦Außengerät - Samsung Kühlen 9.5 kW ¦ Heizen 10.8 kW ECO S-Inverter ¦ 230V¦1Ph¦50Hz ¦ Kältemittel R32 SEER 5.9 A+ ¦ SCOP 4.0 A+ Lieferumfang: Set (Innen-¦Außengerät 230V) AC100RNTDKG/EU ¦ AC100RXADKG/EU • Inklusive Infrarotfernbedienung • Kühlbetrieb bis -15°C
AC100RNTDKG/EU.2 | BAC Set R32 NASA Regular Wand-¦Außengerät | 400V ¦ inkl. Touch-KFB mit Timer | S_BAC | 6787 | BAC Set R32 NASA Regular Wand-¦Außengerät - Samsung Kühlen 9.5 kW ¦ Heizen 10.8 kW ECO S-Inverter ¦ 400V¦3Ph¦50Hz ¦ Kältemittel R32 SEER 5.9 A+ ¦ SCOP 4.0 A+ Lieferumfang: Set (Innen-¦Außengerät 400V) AC100RNTDKG/EU¦AC100RXADNG/EU • Inklusive Touch-Kabelfernbedienung mit Timer und Dual-Set-Point Selektion • Kühlbetrieb bis -15°C
AC100RNTDKG/EU.2.1 | BAC Set R32 NASA Regular Wand-¦Außengerät | 230V ¦ inkl. Touch-KFB mit Timer | S_BAC | 6787 | BAC Set R32 NASA Regular Wand-¦Außengerät - Samsung Kühlen 9.5 kW ¦ Heizen 10.8 kW ECO S-Inverter ¦ 230V¦1Ph¦50Hz ¦ Kältemittel R32 SEER 5.9 A+ ¦ SCOP 4.0 A+ Lieferumfang: Set (Innen-¦Außengerät 230V) AC100RNTDKG/EU ¦ AC100RXADKG/EU • Inklusive Touch-Kabelfernbedienung mit Timer und Dual-Set-Point Selektion • Kühlbetrieb bis -15°C
AC100RNTDKG/EU.3 | BAC Set R32 NASA Regular Wand-¦Außengerät | 400V ¦ inkl. Touch-KFB ohne Timer | S_BAC | 6711 | BAC Set R32 NASA Regular Wand-¦Außengerät - Samsung Kühlen 9.5 kW ¦ Heizen 10.8 kW ECO S-Inverter ¦ 400V¦3Ph¦50Hz ¦ Kältemittel R32 SEER 5.9 A+ ¦ SCOP 4.0 A+ Lieferumfang: Set (Innen-¦Außengerät 400V) AC100RNTDKG/EU¦AC100RXADNG/EU • Inklusive Touch-Kabelfernbedienung ohne Timer • Kühlbetrieb bis -15°C
AC100RNTDKG/EU.3.1 | BAC Set R32 NASA Regular Wand-¦Außengerät | 230V ¦ inkl. Touch-KFB ohne Timer | S_BAC | 6711 | BAC Set R32 NASA Regular Wand-¦Außengerät - Samsung Kühlen 9.5 kW ¦ Heizen 10.8 kW ECO S-Inverter ¦ 230V¦1Ph¦50Hz ¦ Kältemittel R32 SEER 5.9 A+ ¦ SCOP 4.0 A+ Lieferumfang: Set (Innen-¦Außengerät 230V) AC100RNTDKG/EU ¦ AC100RXADKG/EU • Inklusive Touch-Kabelfernbedienung ohne Timer • Kühlbetrieb bis -15°C
AC026BNLDKG.Set230 | BAC Set R32 NASA Slim Kanaleinbau-¦Außengerät | 230V | S_BAC | 3082 | BAC Set R32 NASA Slim Kanaleinbau-¦Außengerät - Samsung Kühlen 2.6 kW ¦ Heizen 3.3 kW ECO S-Inverter ¦ 230V¦1Ph¦50Hz ¦ Kältemittel R32 SEER 6.1 A++ ¦ SCOP 4.0 A Lieferumfang: Set (Innen-¦Außengerät 230V) AC026BNLDKG/EU ¦ AC026RXADKG/EU • Externe statische Pressung automatisch o. min.¦max. 0~40 Pa • Kühlbetrieb bis -15°C
AC035BNLDKG.Set230 | BAC Set R32 NASA Slim Kanaleinbau-¦Außengerät | 230V | S_BAC | 3334 | BAC Set R32 NASA Slim Kanaleinbau-¦Außengerät - Samsung Kühlen 3.5 kW ¦ Heizen 4.0 kW ECO S-Inverter ¦ 230V¦1Ph¦50Hz ¦ Kältemittel R32 SEER 6.1 A++ ¦ SCOP 4.0 A Lieferumfang: Set (Innen-¦Außengerät 230V) AC035BNLDKG/EU ¦ AC035RXADKG/EU • Externe statische Pressung automatisch o. min.¦max. 0~40 Pa • Kühlbetrieb bis -15°C
AC052BNLDKG.Set230 | BAC Set R32 NASA Slim Kanaleinbau-¦Außengerät | 230V | S_BAC | 3766 | BAC Set R32 NASA Slim Kanaleinbau-¦Außengerät - Samsung Kühlen 5.0 kW ¦ Heizen 6.0 kW ECO S-Inverter ¦ 230V¦1Ph¦50Hz ¦ Kältemittel R32 SEER 6.1 A++ ¦ SCOP 3.9 A Lieferumfang: Set (Innen-¦Außengerät 230V) AC052BNLDKG/EU ¦ AC052RXADKG/EU • Externe statische Pressung automatisch o. min.¦max. 0~40 Pa • Kühlbetrieb bis -15°C
AC071BNLDKG.Set230 | BAC Set R32 NASA Slim Kanaleinbau-¦Außengerät | 230V | S_BAC | 4562 | BAC Set R32 NASA Slim Kanaleinbau-¦Außengerät - Samsung Kühlen 7.1 kW ¦ Heizen 8.0 kW ECO S-Inverter ¦ 230V¦1Ph¦50Hz ¦ Kältemittel R32 SEER 6.0 A++ ¦ SCOP 3.9 A Lieferumfang: Set (Innen-¦Außengerät 230V) AC071BNLDKG/EU ¦ AC071RXADKG/EU • Externe statische Pressung automatisch o. min.¦max. 0~40 Pa • Kühlbetrieb bis -15°C
AC026RNJDKG/EU.1 | BAC Set R32 NASA Standtruhe¦Außengerät | 230V ¦ inkl. IR-FB | S_BAC | 2934 | BAC Set R32 NASA Standtruhe¦Außengerät - Samsung Kühlen 2.6 kW ¦ Heizen 3.5 kW ECO S-Inverter ¦ 230V¦1Ph¦50Hz ¦ Kältemittel R32 SEER 6.4 A++ ¦ SCOP 4.2 A+ Lieferumfang: Set (Innen-¦Außengerät 230V) AC026RNJDKG/EU ¦ AC026RXADKG/EU • Inklusive Infrarotfernbedienung • Virus-Doktor (Ionisator) für viren- und bakterienfreie Luft • Silver Nano beschichteter Metallfilter¦Deodorizingfilter¦Catechinfilter • Kühlbetrieb bis -15°C
AC026RNJDKG/EU.2 | BAC Set R32 NASA Standtruhe¦Außengerät | 230V ¦ inkl. Touch-KFB mit Timer | S_BAC | 3294 | BAC Set R32 NASA Standtruhe¦Außengerät - Samsung Kühlen 2.6 kW ¦ Heizen 3.5 kW ECO S-Inverter ¦ 230V¦1Ph¦50Hz ¦ Kältemittel R32 SEER 6.4 A++ ¦ SCOP 4.2 A+ Lieferumfang: Set (Innen-¦Außengerät 230V) AC026RNJDKG/EU ¦ AC026RXADKG/EU • Inklusive Touch-Kabelfernbedienung mit Timer und Dual-Set-Point Selektion • Virus-Doktor (Ionisator) für viren- und bakterienfreie Luft • Silver Nano beschichteter Metallfilter¦Deodorizingfilter¦Catechinfilter • Kühlbetrieb bis -15°C
AC026RNJDKG/EU.3 | BAC Set R32 NASA Standtruhe¦Außengerät | 230V ¦ inkl. Touch-KFB ohne Timer | S_BAC | 3218 | BAC Set R32 NASA Standtruhe¦Außengerät - Samsung Kühlen 2.6 kW ¦ Heizen 3.5 kW ECO S-Inverter ¦ 230V¦1Ph¦50Hz ¦ Kältemittel R32 SEER 6.4 A++ ¦ SCOP 4.2 A+ Lieferumfang: Set (Innen-¦Außengerät 230V) AC026RNJDKG/EU ¦ AC026RXADKG/EU • Inklusive Touch-Kabelfernbedienung ohne Timer • Virus-Doktor (Ionisator) für viren- und bakterienfreie Luft • Silver Nano beschichteter Metallfilter¦Deodorizingfilter¦Catechinfilter • Kühlbetrieb bis -15°C
AC035RNJDKG/EU.1 | BAC Set R32 NASA Standtruhe¦Außengerät | 230V ¦ inkl. IR-FB | S_BAC | 3401 | BAC Set R32 NASA Standtruhe¦Außengerät - Samsung Kühlen 3.5 kW ¦ Heizen 4.0 kW ECO S-Inverter ¦ 230V¦1Ph¦50Hz ¦ Kältemittel R32 SEER 6.1 A++ ¦ SCOP 4.1 A+ Lieferumfang: Set (Innen-¦Außengerät 230V) AC035RNJDKG/EU ¦ AC035RXADKG/EU • Inklusive Infrarotfernbedienung • Virus-Doktor (Ionisator) für viren- und bakterienfreie Luft • Silver Nano beschichteter Metallfilter¦Deodorizingfilter¦Catechinfilter • Kühlbetrieb bis -15°C
AC035RNJDKG/EU.2 | BAC Set R32 NASA Standtruhe¦Außengerät | 230V ¦ inkl. Touch-KFB mit Timer | S_BAC | 3761 | BAC Set R32 NASA Standtruhe¦Außengerät - Samsung Kühlen 3.5 kW ¦ Heizen 4.0 kW ECO S-Inverter ¦ 230V¦1Ph¦50Hz ¦ Kältemittel R32 SEER 6.1 A++ ¦ SCOP 4.1 A+ Lieferumfang: Set (Innen-¦Außengerät 230V) AC035RNJDKG/EU ¦ AC035RXADKG/EU • Inklusive Touch-Kabelfernbedienung mit Timer und Dual-Set-Point Selektion • Virus-Doktor (Ionisator) für viren- und bakterienfreie Luft • Silver Nano beschichteter Metallfilter¦Deodorizingfilter¦Catechinfilter • Kühlbetrieb bis -15°C
AC035RNJDKG/EU.3 | BAC Set R32 NASA Standtruhe¦Außengerät | 230V ¦ inkl. Touch-KFB ohne Timer | S_BAC | 3685 | BAC Set R32 NASA Standtruhe¦Außengerät - Samsung Kühlen 3.5 kW ¦ Heizen 4.0 kW ECO S-Inverter ¦ 230V¦1Ph¦50Hz ¦ Kältemittel R32 SEER 6.1 A++ ¦ SCOP 4.1 A+ Lieferumfang: Set (Innen-¦Außengerät 230V) AC035RNJDKG/EU ¦ AC035RXADKG/EU • Inklusive Touch-Kabelfernbedienung ohne Timer • Virus-Doktor (Ionisator) für viren- und bakterienfreie Luft • Silver Nano beschichteter Metallfilter¦Deodorizingfilter¦Catechinfilter • Kühlbetrieb bis -15°C
AC052RNJDKG/EU.1 | BAC Set R32 NASA Standtruhe¦Außengerät | 230V ¦ inkl. IR-FB | S_BAC | 3968 | BAC Set R32 NASA Standtruhe¦Außengerät - Samsung Kühlen 5.2 kW ¦ Heizen 5.6 kW ECO S-Inverter ¦ 230V¦1Ph¦50Hz ¦ Kältemittel R32 SEER 5.9 A+ ¦ SCOP 4.0 A+ Lieferumfang: Set (Innen-¦Außengerät 230V) AC052RNJDKG/EU ¦ AC052RXADKG/EU • Inklusive Infrarotfernbedienung • Virus-Doktor (Ionisator) für viren- und bakterienfreie Luft • Silver Nano beschichteter Metallfilter¦Deodorizingfilter¦Catechinfilter • Kühlbetrieb bis -15°C
AC052RNJDKG/EU.2 | BAC Set R32 NASA Standtruhe¦Außengerät | 230V ¦ inkl. Touch-KFB mit Time | S_BAC | 4328 | BAC Set R32 NASA Standtruhe¦Außengerät - Samsung Kühlen 5.2 kW ¦ Heizen 5.6 kW ECO S-Inverter ¦ 230V¦1Ph¦50Hz ¦ Kältemittel R32 SEER 5.9 A+ ¦ SCOP 4.0 A+ Lieferumfang: Set (Innen-¦Außengerät 230V) AC052RNJDKG/EU ¦ AC052RXADKG/EU • Inklusive Touch-Kabelfernbedienung mit Timer und Dual-Set-Point Selektion • Virus-Doktor (Ionisator) für viren- und bakterienfreie Luft • Silver Nano beschichteter Metallfilter¦Deodorizingfilter¦Catechinfilter • Kühlbetrieb bis -15°C
AC052RNJDKG/EU.3 | BAC Set R32 NASA Standtruhe¦Außengerät | 230V ¦ inkl. Touch-KFB ohne Timer | S_BAC | 4252 | BAC Set R32 NASA Standtruhe¦Außengerät - Samsung Kühlen 5.2 kW ¦ Heizen 5.6 kW ECO S-Inverter ¦ 230V¦1Ph¦50Hz ¦ Kältemittel R32 SEER 5.9 A+ ¦ SCOP 4.0 A+ Lieferumfang: Set (Innen-¦Außengerät 230V) AC052RNJDKG/EU ¦ AC052RXADKG/EU • Inklusive Touch-Kabelfernbedienung ohne Timer • Virus-Doktor (Ionisator) für viren- und bakterienfreie Luft • Silver Nano beschichteter Metallfilter¦Deodorizingfilter¦Catechinfilter • Kühlbetrieb bis -15°C
AC026RN1DKG.P230 | BAC Set R32 NASA Wind-Free™ 1-Wege-Kassette¦Außengerät | 230V ¦ inkl. Paneel | S_BAC | 3639 | BAC Set R32 NASA Wind-Free™ 1-Wege-Kassette¦Außengerät - Samsung Kühlen 2.6 kW ¦ Heizen 3.3 kW ECO S-Inverter ¦ 230V¦1Ph¦50Hz ¦ Kältemittel R32 SEER 6.2 A++ ¦ SCOP 4.0 A Lieferumfang: Set (Innen-¦Außengerät 230V) AC026RN1DKG/EU ¦ AC026RXADKG/EU • inkl. Paneel PC1NWFMAN • Wind-Free™ Modus • Eingebaute Kondensatwasserpumpe mit 75 cm Förderhöhe • Korpus nur 135 mm hoch ¦ Revisionsöffnung nicht erforderlich • Kühlbetrieb bis -15°C
AC026RN1DKG.Set230 | BAC Set R32 NASA Wind-Free™ 1-Wege-Kassette¦Außengerät | 230V | S_BAC | 3161 | BAC Set R32 NASA Wind-Free™ 1-Wege-Kassette¦Außengerät - Samsung Kühlen 2.6 kW ¦ Heizen 3.3 kW ECO S-Inverter ¦ 230V¦1Ph¦50Hz ¦ Kältemittel R32 SEER 6.2 A++ ¦ SCOP 4.0 A Lieferumfang: Set (Innen-¦Außengerät 230V) AC026RN1DKG/EU ¦ AC026RXADKG/EU • Wind-Free™ Modus • Eingebaute Kondensatwasserpumpe mit 75 cm Förderhöhe • Korpus nur 135 mm hoch ¦ Revisionsöffnung nicht erforderlich • Kühlbetrieb bis -15°C
AC026RN1DKG/EU.1 | BAC Set R32 NASA Wind-Free™ 1-Wege-Kassette¦Außengerät | 230V ¦ inkl. Paneel und Solar-IR-FB | S_BAC | 3835 | BAC Set R32 NASA Wind-Free™ 1-Wege-Kassette¦Außengerät - Samsung Kühlen 2.6 kW ¦ Heizen 3.3 kW ECO S-Inverter ¦ 230V¦1Ph¦50Hz ¦ Kältemittel R32 SEER 6.2 A++ ¦ SCOP 4.0 A Lieferumfang: Set (Innen-¦Außengerät 230V) AC026RN1DKG/EU ¦ AC026RXADKG/EU • inkl. Paneel PC1NWFMAN • Inklusive Solar-Infrarotfernbedienung • Wind-Free™ Modus • Eingebaute Kondensatwasserpumpe mit 75 cm Förderhöhe • Korpus nur 135 mm hoch ¦ Revisionsöffnung nicht erforderlich • Kühlbetrieb bis -15°C
AC026RN1DKG/EU.2 | BAC Set R32 NASA Wind-Free™ 1-Wege-Kassette¦Außengerät | 230V ¦ inkl. Paneel und Touch-KFB mit Timer | S_BAC | 3999 | BAC Set R32 NASA Wind-Free™ 1-Wege-Kassette¦Außengerät - Samsung Kühlen 2.6 kW ¦ Heizen 3.3 kW ECO S-Inverter ¦ 230V¦1Ph¦50Hz ¦ Kältemittel R32 SEER 6.2 A++ ¦ SCOP 4.0 A Lieferumfang: Set (Innen-¦Außengerät 230V) AC026RN1DKG/EU ¦ AC026RXADKG/EU • inkl. Paneel PC1NWFMAN • Inklusive Touch-Kabelfernbedienung mit Timer und Dual-Set-Point Selektion • Eingebaute Kondensatwasserpumpe mit 75 cm Förderhöhe • Korpus nur 135 mm hoch ¦ Revisionsöffnung nicht erforderlich • Kühlbetrieb bis -15°C
AC026RN1DKG/EU.3 | BAC Set R32 NASA Wind-Free™ 1-Wege-Kassette¦Außengerät | 230V ¦ inkl. Paneel und Touch-KFB ohne Timer | S_BAC | 3923 | BAC Set R32 NASA Wind-Free™ 1-Wege-Kassette¦Außengerät - Samsung Kühlen 2.6 kW ¦ Heizen 3.3 kW ECO S-Inverter ¦ 230V¦1Ph¦50Hz ¦ Kältemittel R32 SEER 6.2 A++ ¦ SCOP 4.0 A Lieferumfang: Set (Innen-¦Außengerät 230V) AC026RN1DKG/EU ¦ AC026RXADKG/EU • inkl. Paneel PC1NWFMAN • Inklusive Touch-Kabelfernbedienung ohne Timer • Eingebaute Kondensatwasserpumpe mit 75 cm Förderhöhe • Korpus nur 135 mm hoch ¦ Revisionsöffnung nicht erforderlich • Kühlbetrieb bis -15°C
AC035RN1DKG.P230 | BAC Set R32 NASA Wind-Free™ 1-Wege-Kassette¦Außengerät | 230V ¦ inkl. Paneel | S_BAC | 3928 | BAC Set R32 NASA Wind-Free™ 1-Wege-Kassette¦Außengerät - Samsung Kühlen 3.5 kW ¦ Heizen 4.0 kW ECO S-Inverter ¦ 230V¦1Ph¦50Hz ¦ Kältemittel R32 SEER 6.1 A++ ¦ SCOP 4.0 A+ Lieferumfang: Set (Innen-¦Außengerät 230V) AC035RN1DKG/EU ¦ AC035RXADKG/EU • inkl. Paneel PC1NWFMAN • Wind-Free™ Modus • Eingebaute Kondensatwasserpumpe mit 75 cm Förderhöhe • Korpus nur 135 mm hoch ¦ Revisionsöffnung nicht erforderlich • Kühlbetrieb bis -15°C
AC035RN1DKG.Set230 | BAC Set R32 NASA Wind-Free™ 1-Wege-Kassette¦Außengerät | 230V | S_BAC | 3450 | BAC Set R32 NASA Wind-Free™ 1-Wege-Kassette¦Außengerät - Samsung Kühlen 3.5 kW ¦ Heizen 4.0 kW ECO S-Inverter ¦ 230V¦1Ph¦50Hz ¦ Kältemittel R32 SEER 6.1 A++ ¦ SCOP 4.0 A+ Lieferumfang: Set (Innen-¦Außengerät 230V) AC035RN1DKG/EU ¦ AC035RXADKG/EU • Eingebaute Kondensatwasserpumpe mit 75 cm Förderhöhe • Korpus nur 135 mm hoch ¦ Revisionsöffnung nicht erforderlich • Kühlbetrieb bis -15°C
AC035RN1DKG/EU.1 | BAC Set R32 NASA Wind-Free™ 1-Wege-Kassette¦Außengerät | 230V ¦ inkl. Paneel und Solar-IR-FB | S_BAC | 4124 | BAC Set R32 NASA Wind-Free™ 1-Wege-Kassette¦Außengerät - Samsung Kühlen 3.5 kW ¦ Heizen 4.0 kW ECO S-Inverter ¦ 230V¦1Ph¦50Hz ¦ Kältemittel R32 SEER 6.1 A++ ¦ SCOP 4.0 A+ Lieferumfang: Set (Innen-¦Außengerät 230V) AC035RN1DKG/EU ¦ AC035RXADKG/EU • inkl. Paneel PC1NWFMAN • Inklusive Solar-Infrarotfernbedienung • Wind-Free™ Modus • Eingebaute Kondensatwasserpumpe mit 75 cm Förderhöhe • Korpus nur 135 mm hoch ¦ Revisionsöffnung nicht erforderlich • Kühlbetrieb bis -15°C
AC035RN1DKG/EU.2 | BAC Set R32 NASA Wind-Free™ 1-Wege-Kassette¦Außengerät | 230V ¦ inkl. Paneel und Touch-KFB mit Timer | S_BAC | 4288 | BAC Set R32 NASA Wind-Free™ 1-Wege-Kassette¦Außengerät - Samsung Kühlen 3.5 kW ¦ Heizen 4.0 kW ECO S-Inverter ¦ 230V¦1Ph¦50Hz ¦ Kältemittel R32 SEER 6.1 A++ ¦ SCOP 4.0 A+ Lieferumfang: Set (Innen-¦Außengerät 230V) AC035RN1DKG/EU ¦ AC035RXADKG/EU • inkl. Paneel PC1NWFMAN • Inklusive Touch-Kabelfernbedienung mit Timer und Dual-Set-Point Selektion • Wind-Free™ Modus • Eingebaute Kondensatwasserpumpe mit 75 cm Förderhöhe • Korpus nur 135 mm hoch ¦ Revisionsöffnung nicht erforderlich • Kühlbetrieb bis -15°C
AC035RN1DKG/EU.3 | BAC Set R32 NASA Wind-Free™ 1-Wege-Kassette¦Außengerät | 230V ¦ inkl. Paneel und Touch-KFB ohne Timer | S_BAC | 4212 | BAC Set R32 NASA Wind-Free™ 1-Wege-Kassette¦Außengerät - Samsung Kühlen 3.5 kW ¦ Heizen 4.0 kW ECO S-Inverter ¦ 230V¦1Ph¦50Hz ¦ Kältemittel R32 SEER 6.1 A++ ¦ SCOP 4.0 A+ Lieferumfang: Set (Innen-¦Außengerät 230V) AC035RN1DKG/EU ¦ AC035RXADKG/EU • inkl. Paneel PC1NWFMAN • Inklusive Touch-Kabelfernbedienung ohne Timer • Wind-Free™ Modus • Eingebaute Kondensatwasserpumpe mit 75 cm Förderhöhe • Korpus nur 135 mm hoch ¦ Revisionsöffnung nicht erforderlich • Kühlbetrieb bis -15°C
AC071RN4PKG.PQS230 | BAC Set R32 NASA Wind-Free™ 360°-Kassette¦Außengerät | 230V ¦ inkl. Paneel quadratisch¦schwarz | S_BAC | 5806 | BAC Set R32 NASA Wind-Free™ 360°-Kassette¦Außengerät - Samsung Kühlen 7.1 kW ¦ Heizen 8.0 kW ECO S-Inverter ¦ 230V¦1Ph¦50Hz ¦ Kältemittel R32 SEER 6.7 A++ ¦ SCOP 4.2 A+ Lieferumfang: Set (Innen-¦Außengerät 230V) AC071RN4PKG/EU ¦ AC071RXADKG/EU • inkl. Paneel PC4NBDMAN quadratisch¦schwarz • Wind-Free™ Modus • Eingebaute Kondensatwasserpumpe mit 75 cm Förderhöhe • Kühlbetrieb bis -15°C
AC071RN4PKG.PQW230 | BAC Set R32 NASA Wind-Free™ 360°-Kassette¦Außengerät | 230V ¦ inkl. Paneel quadratisch¦weiß | S_BAC | 5806 | BAC Set R32 NASA Wind-Free™ 360°-Kassette¦Außengerät - Samsung Kühlen 7.1 kW ¦ Heizen 8.0 kW ECO S-Inverter ¦ 230V¦1Ph¦50Hz ¦ Kältemittel R32 SEER 6.7 A++ ¦ SCOP 4.2 A+ Lieferumfang: Set (Innen-¦Außengerät 230V) AC071RN4PKG/EU ¦ AC071RXADKG/EU • inkl. Paneel PC4NUDMAN quadratisch¦weiß • Wind-Free™ Modus • Eingebaute Kondensatwasserpumpe mit 75 cm Förderhöhe • Kühlbetrieb bis -15°C
AC071RN4PKG.PRS230 | BAC Set R32 NASA Wind-Free™ 360°-Kassette¦Außengerät | 230V ¦ inkl. Paneel rund¦schwarz | S_BAC | 5806 | BAC Set R32 NASA Wind-Free™ 360°-Kassette¦Außengerät - Samsung Kühlen 7.1 kW ¦ Heizen 8.0 kW ECO S-Inverter ¦ 230V¦1Ph¦50Hz ¦ Kältemittel R32 SEER 6.7 A++ ¦ SCOP 4.2 A+ Lieferumfang: Set (Innen-¦Außengerät 230V) AC071RN4PKG/EU ¦ AC071RXADKG/EU • inkl. Paneel PC4NBNMAN rund¦schwarz • Wind-Free™ Modus • Eingebaute Kondensatwasserpumpe mit 75 cm Förderhöhe • Kühlbetrieb bis -15°C
AC071RN4PKG.PRW230 | BAC Set R32 NASA Wind-Free™ 360°-Kassette¦Außengerät | 230V ¦ inkl. Paneel rund¦weiß | S_BAC | 5806 | BAC Set R32 NASA Wind-Free™ 360°-Kassette¦Außengerät - Samsung Kühlen 7.1 kW ¦ Heizen 8.0 kW ECO S-Inverter ¦ 230V¦1Ph¦50Hz ¦ Kältemittel R32 SEER 6.7 A++ ¦ SCOP 4.2 A+ Lieferumfang: Set (Innen-¦Außengerät 230V) AC071RN4PKG/EU ¦ AC071RXADKG/EU • inkl. Paneel PC4NUNMAN rund¦weiß • Wind-Free™ Modus • Eingebaute Kondensatwasserpumpe mit 75 cm Förderhöhe • Kühlbetrieb bis -15°C
AC071RN4PKG.Set230 | BAC Set R32 NASA Wind-Free™ 360°-Kassette¦Außengerät | 230V | S_BAC | 5328 | BAC Set R32 NASA Wind-Free™ 360°-Kassette¦Außengerät - Samsung Kühlen 7.1 kW ¦ Heizen 8.0 kW ECO S-Inverter ¦ 230V¦1Ph¦50Hz ¦ Kältemittel R32 SEER 6.7 A++ ¦ SCOP 4.2 A+ Lieferumfang: Set (Innen-¦Außengerät 230V) AC071RN4PKG/EU ¦ AC071RXADKG/EU • Wind-Free™ Modus • Eingebaute Kondensatwasserpumpe mit 75 cm Förderhöhe • Kühlbetrieb bis -15°C
AC071RN4PKG/EU.1 | BAC Set R32 NASA Wind-Free™ 360°-Kassette¦Außengerät | 230V ¦ inkl. Paneel rund¦weiß und Solar-IR-FB | S_BAC | 6002 | BAC Set R32 NASA Wind-Free™ 360°-Kassette¦Außengerät - Samsung Kühlen 7.1 kW ¦ Heizen 8.0 kW ECO S-Inverter ¦ 230V¦1Ph¦50Hz ¦ Kältemittel R32 SEER 6.7 A++ ¦ SCOP 4.2 A+ Lieferumfang: Set (Innen-¦Außengerät 230V) AC071RN4PKG/EU ¦ AC071RXADKG/EU • inkl. Paneel PC4NUNMAN rund¦weiß • inklusive Solar-Infrarotfernbedienung • Wind-Free™ Modus • Eingebaute Kondensatwasserpumpe mit 75 cm Förderhöhe • Kühlbetrieb bis -15°C
AC071RN4PKG/EU.1.1 | BAC Set R32 NASA Wind-Free™ 360°-Kassette¦Außengerät | 230V ¦ inkl. Paneel quadratisch¦weiß und Solar-IR-FB | S_BAC | 6002 | BAC Set R32 NASA Wind-Free™ 360°-Kassette¦Außengerät - Samsung Kühlen 7.1 kW ¦ Heizen 8.0 kW ECO S-Inverter ¦ 230V¦1Ph¦50Hz ¦ Kältemittel R32 SEER 6.7 A++ ¦ SCOP 4.2 A+ Lieferumfang: Set (Innen-¦Außengerät 230V) AC071RN4PKG/EU ¦ AC071RXADKG/EU • inkl. Paneel PC4NUDMAN eckig¦weiß • inklusive Solar-Infrarotfernbedienung • Wind-Free™ Modus • Eingebaute Kondensatwasserpumpe mit 75 cm Förderhöhe • Revisionsöffnung nicht erforderlich • Kühlbetrieb bis -15°C
AC071RN4PKG/EU.1.5 | BAC Set R32 NASA Wind-Free™ 360°-Kassette¦Außengerät | 230V ¦ inkl. Paneel rund¦schwarz und Solar-IR-FB | S_BAC | 6002 | BAC Set R32 NASA Wind-Free™ 360°-Kassette¦Außengerät - Samsung Kühlen 7.1 kW ¦ Heizen 8.0 kW ECO S-Inverter ¦ 230V¦1Ph¦50Hz ¦ Kältemittel R32 SEER 6.7 A++ ¦ SCOP 4.2 A+ Lieferumfang: Set (Innen-¦Außengerät 230V) AC071RN4PKG/EU ¦ AC071RXADKG/EU • inkl. Paneel PC4NBNMAN rund¦schwarz • inklusive Solar-Infrarotfernbedienung • Wind-Free™ Modus • Eingebaute Kondensatwasserpumpe mit 75 cm Förderhöhe • Kühlbetrieb bis -15°C
AC071RN4PKG/EU.1.7 | BAC Set R32 NASA Wind-Free™ 360°-Kassette¦Außengerät | 230V ¦ inkl. Paneel quadratisch¦schwarz und Solar-IR-FB | S_BAC | 6002 | BAC Set R32 NASA Wind-Free™ 360°-Kassette¦Außengerät - Samsung Kühlen 7.1 kW ¦ Heizen 8.0 kW ECO S-Inverter ¦ 230V¦1Ph¦50Hz ¦ Kältemittel R32 SEER 6.7 A++ ¦ SCOP 4.2 A+ Lieferumfang: Set (Innen-¦Außengerät 230V) AC071RN4PKG/EU ¦ AC071RXADKG/EU • inkl. Paneel PC4NBDMAN quadratisch¦schwarz • inklusive Solar-Infrarotfernbedienung • Wind-Free™ Modus • Eingebaute Kondensatwasserpumpe mit 75 cm Förderhöhe • Revisionsöffnung nicht erforderlich • Kühlbetrieb bis -15°C
AC071RN4PKG/EU.2 | BAC Set R32 NASA Wind-Free™ 360°-Kassette¦Außengerät | 230V ¦ inkl. Paneel rund¦weiß und Touch-KFB mit Timer | S_BAC | 6166 | BAC Set R32 NASA Wind-Free™ 360°-Kassette¦Außengerät - Samsung Kühlen 7.1 kW ¦ Heizen 8.0 kW ECO S-Inverter ¦ 230V¦1Ph¦50Hz ¦ Kältemittel R32 SEER 6.7 A++ ¦ SCOP 4.2 A+ Lieferumfang: Set (Innen-¦Außengerät 230V) AC071RN4PKG/EU ¦ AC071RXADKG/EU • inkl. Paneel PC4NUNMAN rund¦weiß • Inklusive Touch-Kabelfernbedienung mit Timer und Dual-Set-Point Selektion • Wind-Free™ Modus • Eingebaute Kondensatwasserpumpe mit 75 cm Förderhöhe • Kühlbetrieb bis -15°C
AC071RN4PKG/EU.2.1 | BAC Set R32 NASA Wind-Free™ 360°-Kassette¦Außengerät | 230V ¦ inkl. Paneel quadratisch¦weiß und Touch-KFB mit Timer | S_BAC | 6166 | BAC Set R32 NASA Wind-Free™ 360°-Kassette¦Außengerät - Samsung Kühlen 7.1 kW ¦ Heizen 8.0 kW ECO S-Inverter ¦ 230V¦1Ph¦50Hz ¦ Kältemittel R32 SEER 6.7 A++ ¦ SCOP 4.2 A+ Lieferumfang: Set (Innen-¦Außengerät 230V) AC071RN4PKG/EU ¦ AC071RXADKG/EU • inkl. Paneel PC4NUDMAN eckig¦weiß • Inklusive Touch-Kabelfernbedienung mit Timer und Dual-Set-Point Selektion • Wind-Free™ Modus • Eingebaute Kondensatwasserpumpe mit 75 cm Förderhöhe • Revisionsöffnung nicht erforderlich • Kühlbetrieb bis -15°C
AC071RN4PKG/EU.2.5 | BAC Set R32 NASA Wind-Free™ 360°-Kassette¦Außengerät | 230V ¦ inkl. Paneel rund¦schwarz und Touch-KFB mit Timer | S_BAC | 6166 | BAC Set R32 NASA Wind-Free™ 360°-Kassette¦Außengerät - Samsung Kühlen 7.1 kW ¦ Heizen 8.0 kW ECO S-Inverter ¦ 230V¦1Ph¦50Hz ¦ Kältemittel R32 SEER 6.7 A++ ¦ SCOP 4.2 A+ Lieferumfang: Set (Innen-¦Außengerät 230V) AC071RN4PKG/EU ¦ AC071RXADKG/EU • inkl. Paneel PC4NBNMAN rund¦schwarz • Inklusive Touch-Kabelfernbedienung mit Timer und Dual-Set-Point Selektion • Wind-Free™ Modus • Eingebaute Kondensatwasserpumpe mit 75 cm Förderhöhe • Kühlbetrieb bis -15°C
AC071RN4PKG/EU.2.7 | BAC Set R32 NASA Wind-Free™ 360°-Kassette¦Außengerät | 230V ¦ inkl. Paneel quadratisch¦schwarz und Touch-KFB mit Timer | S_BAC | 6166 | BAC Set R32 NASA Wind-Free™ 360°-Kassette¦Außengerät - Samsung Kühlen 7.1 kW ¦ Heizen 8.0 kW ECO S-Inverter ¦ 230V¦1Ph¦50Hz ¦ Kältemittel R32 SEER 6.7 A++ ¦ SCOP 4.2 A+ Lieferumfang: Set (Innen-¦Außengerät 230V) AC071RN4PKG/EU ¦ AC071RXADKG/EU • inkl. Paneel PC4NBDMAN quadratisch¦schwarz • Inklusive Touch-Kabelfernbedienung mit Timer und Dual-Set-Point Selektion • Wind-Free™ Modus • Eingebaute Kondensatwasserpumpe mit 75 cm Förderhöhe • Revisionsöffnung nicht erforderlich • Kühlbetrieb bis -15°C
AC100RN4PKG.PQS230 | BAC Set R32 NASA Wind-Free™ 360°-Kassette¦Außengerät | 230V ¦ inkl. Paneel quadratisch¦schwarz | S_BAC | 7314 | BAC Set R32 NASA Wind-Free™ 360°-Kassette¦Außengerät - Samsung Kühlen 10.0 kW ¦ Heizen 11.2 kW ECO S-Inverter ¦ 230V¦1Ph¦50Hz ¦ Kältemittel R32 SEER 6.8 A++ ¦ SCOP 4.3 A+ Lieferumfang: Set (Innen-¦Außengerät 230V) AC100RN4PKG/EU ¦ AC100RXADKG/EU • inkl. Paneel PC4NBDMAN quadratisch¦schwarz • Wind-Free™ Modus • Eingebaute Kondensatwasserpumpe mit 75 cm Förderhöhe • Kühlbetrieb bis -15°C
AC100RN4PKG.PQS400 | BAC Set R32 NASA Wind-Free™ 360°-Kassette¦Außengerät | 400V ¦ inkl. Paneel quadratisch¦schwarz | S_BAC | 7314 | BAC Set R32 NASA Wind-Free™ 360°-Kassette¦Außengerät - Samsung Kühlen 10.0 kW ¦ Heizen 11.2 kW ECO S-Inverter ¦ 400V¦3Ph¦50Hz ¦ Kältemittel R32 SEER 6.8 A++ ¦ SCOP 4.3 A+ Lieferumfang: Set (Innen-¦Außengerät 400V) AC100RN4PKG/EU ¦ AC100RXADNG/EU • inkl. Paneel PC4NBDMAN quadratisch¦schwarz • Wind-Free™ Modus • Eingebaute Kondensatwasserpumpe mit 75 cm Förderhöhe • Kühlbetrieb bis -15°C
AC100RN4PKG.PQW230 | BAC Set R32 NASA Wind-Free™ 360°-Kassette¦Außengerät | 230V ¦ inkl. Paneel quadratisch¦weiß | S_BAC | 7314 | BAC Set R32 NASA Wind-Free™ 360°-Kassette¦Außengerät - Samsung Kühlen 10.0 kW ¦ Heizen 11.2 kW ECO S-Inverter ¦ 230V¦1Ph¦50Hz ¦ Kältemittel R32 SEER 6.8 A++ ¦ SCOP 4.3 A+ Lieferumfang: Set (Innen-¦Außengerät 230V) AC100RN4PKG/EU ¦ AC100RXADKG/EU • inkl. Paneel PC4NUDMAN quadratisch¦weiß • Wind-Free™ Modus • Eingebaute Kondensatwasserpumpe mit 75 cm Förderhöhe • Kühlbetrieb bis -15°C
AC100RN4PKG.PQW400 | BAC Set R32 NASA Wind-Free™ 360°-Kassette¦Außengerät | 400V ¦ inkl. Paneel quadratisch¦weiß | S_BAC | 7314 | BAC Set R32 NASA Wind-Free™ 360°-Kassette¦Außengerät - Samsung Kühlen 10.0 kW ¦ Heizen 11.2 kW ECO S-Inverter ¦ 400V¦3Ph¦50Hz ¦ Kältemittel R32 SEER 6.8 A++ ¦ SCOP 4.3 A+ Lieferumfang: Set (Innen-¦Außengerät 400V) AC100RN4PKG/EU ¦ AC100RXADNG/EU • inkl. Paneel PC4NUDMAN quadratisch¦weiß • Wind-Free™ Modus • Eingebaute Kondensatwasserpumpe mit 75 cm Förderhöhe • Kühlbetrieb bis -15°C
AC100RN4PKG.PRS230 | BAC Set R32 NASA Wind-Free™ 360°-Kassette¦Außengerät | 230V ¦ inkl. Paneel rund¦schwarz | S_BAC | 7314 | BAC Set R32 NASA Wind-Free™ 360°-Kassette¦Außengerät - Samsung Kühlen 10.0 kW ¦ Heizen 11.2 kW ECO S-Inverter ¦ 230V¦1Ph¦50Hz ¦ Kältemittel R32 SEER 6.8 A++ ¦ SCOP 4.3 A+ Lieferumfang: Set (Innen-¦Außengerät 230V) AC100RN4PKG/EU ¦ AC100RXADKG/EU • inkl. Paneel PC4NBNMAN rund¦schwarz • Wind-Free™ Modus • Eingebaute Kondensatwasserpumpe mit 75 cm Förderhöhe • Kühlbetrieb bis -15°C
AC100RN4PKG.PRS400 | BAC Set R32 NASA Wind-Free™ 360°-Kassette¦Außengerät | 400V ¦ inkl. Paneel rund¦schwarz | S_BAC | 7314 | BAC Set R32 NASA Wind-Free™ 360°-Kassette¦Außengerät - Samsung Kühlen 10.0 kW ¦ Heizen 11.2 kW ECO S-Inverter ¦ 400V¦3Ph¦50Hz ¦ Kältemittel R32 SEER 6.8 A++ ¦ SCOP 4.3 A+ Lieferumfang: Set (Innen-¦Außengerät 400V) AC100RN4PKG/EU ¦ AC100RXADNG/EU • inkl. Paneel PC4NBNMAN rund¦schwarz • Wind-Free™ Modus • Eingebaute Kondensatwasserpumpe mit 75 cm Förderhöhe • Kühlbetrieb bis -15°C
AC100RN4PKG.PRW230 | BAC Set R32 NASA Wind-Free™ 360°-Kassette¦Außengerät | 230V ¦ inkl. Paneel rund¦weiß | S_BAC | 7314 | BAC Set R32 NASA Wind-Free™ 360°-Kassette¦Außengerät - Samsung Kühlen 10.0 kW ¦ Heizen 11.2 kW ECO S-Inverter ¦ 230V¦1Ph¦50Hz ¦ Kältemittel R32 SEER 6.8 A++ ¦ SCOP 4.3 A+ Lieferumfang: Set (Innen-¦Außengerät 230V) AC100RN4PKG/EU ¦ AC100RXADKG/EU • inkl. Paneel PC4NUNMAN rund¦weiß • Wind-Free™ Modus • Eingebaute Kondensatwasserpumpe mit 75 cm Förderhöhe • Kühlbetrieb bis -15°C
AC100RN4PKG.PRW400 | BAC Set R32 NASA Wind-Free™ 360°-Kassette¦Außengerät | 400V ¦ inkl. Paneel rund¦weiß | S_BAC | 7314 | BAC Set R32 NASA Wind-Free™ 360°-Kassette¦Außengerät - Samsung Kühlen 10.0 kW ¦ Heizen 11.2 kW ECO S-Inverter ¦ 400V¦3Ph¦50Hz ¦ Kältemittel R32 SEER 6.8 A++ ¦ SCOP 4.3 A+ Lieferumfang: Set (Innen-¦Außengerät 400V) AC100RN4PKG/EU ¦ AC100RXADNG/EU • inkl. Paneel PC4NUNMAN rund¦weiß • Wind-Free™ Modus • Eingebaute Kondensatwasserpumpe mit 75 cm Förderhöhe • Kühlbetrieb bis -15°C
AC100RN4PKG.Set230 | BAC Set R32 NASA Wind-Free™ 360°-Kassette¦Außengerät | 230V | S_BAC | 6836 | BAC Set R32 NASA Wind-Free™ 360°-Kassette¦Außengerät - Samsung Kühlen 10.0 kW ¦ Heizen 11.2 kW ECO S-Inverter ¦ 230V¦1Ph¦50Hz ¦ Kältemittel R32 SEER 6.8 A++ ¦ SCOP 4.3 A+ Lieferumfang: Set (Innen-¦Außengerät 230V) AC100RN4PKG/EU ¦ AC100RXADKG/EU • Wind-Free™ Modus • Eingebaute Kondensatwasserpumpe mit 75 cm Förderhöhe • Kühlbetrieb bis -15°C
AC100RN4PKG.Set400 | BAC Set R32 NASA Wind-Free™ 360°-Kassette¦Außengerät | 400V | S_BAC | 6836 | BAC Set R32 NASA Wind-Free™ 360°-Kassette¦Außengerät - Samsung Kühlen 10.0 kW ¦ Heizen 11.2 kW ECO S-Inverter ¦ 400V¦3Ph¦50Hz ¦ Kältemittel R32 SEER 6.8 A++ ¦ SCOP 4.3 A+ Lieferumfang: Set (Innen-¦Außengerät 400V) AC100RN4PKG/EU ¦ AC100RXADNG/EU • Wind-Free™ Modus • Eingebaute Kondensatwasserpumpe mit 75 cm Förderhöhe • Kühlbetrieb bis -15°C
AC100RN4PKG/EU.1 | BAC Set R32 NASA Wind-Free™ 360°-Kassette¦Außengerät | 400V ¦ inkl. Paneel rund¦weiß und Solar-IR-FB | S_BAC | 7510 | BAC Set R32 NASA Wind-Free™ 360°-Kassette¦Außengerät - Samsung Kühlen 10.0 kW ¦ Heizen 11.2 kW ECO S-Inverter ¦ 400V¦3Ph¦50Hz ¦ Kältemittel R32 SEER 6.8 A++ ¦ SCOP 4.3 A+ Lieferumfang: Set (Innen-¦Außengerät 400V) AC100RN4PKG/EU ¦ AC100RXADNG/EU • inkl. Paneel PC4NUNMAN rund¦weiß • Inklusive Solar-Infrarotfernbedienung • Wind-Free™ Modus • Eingebaute Kondensatwasserpumpe mit 75 cm Förderhöhe • Kühlbetrieb bis -15°C
AC100RN4PKG/EU.1.1 | BAC Set R32 NASA Wind-Free™ 360°-Kassette¦Außengerät | 230V ¦ inkl. Paneel rund¦weiß und Solar-IR-FB | S_BAC | 7510 | BAC Set R32 NASA Wind-Free™ 360°-Kassette¦Außengerät - Samsung Kühlen 10.0 kW ¦ Heizen 11.2 kW ECO S-Inverter ¦ 230V¦1Ph¦50Hz ¦ Kältemittel R32 SEER 6.8 A++ ¦ SCOP 4.3 A+ Lieferumfang: Set (Innen-¦Außengerät 230V) AC100RN4PKG/EU ¦ AC100RXADKG/EU • inkl. Paneel PC4NUNMAN rund¦weiß • Inklusive Solar-Infrarotfernbedienung • Wind-Free™ Modus • Eingebaute Kondensatwasserpumpe mit 75 cm Förderhöhe • Kühlbetrieb bis -15°C
AC100RN4PKG/EU.1.2 | BAC Set R32 NASA Wind-Free™ 360°-Kassette¦Außengerät | 400V ¦ inkl. Paneel quadratisch¦weiß und Solar-IR-FB | S_BAC | 7510 | BAC Set R32 NASA Wind-Free™ 360°-Kassette¦Außengerät - Samsung Kühlen 10.0 kW ¦ Heizen 11.2 kW ECO S-Inverter ¦ 400V¦3Ph¦50Hz ¦ Kältemittel R32 SEER 6.8 A++ ¦ SCOP 4.3 A+ Lieferumfang: Set (Innen-¦Außengerät 400V) AC100RN4PKG/EU ¦ AC100RXADNG/EU • inkl. Paneel PC4NUDMAN eckig¦weiß • Inklusive Solar-Infrarotfernbedienung • Wind-Free™ Modus • Eingebaute Kondensatwasserpumpe mit 75 cm Förderhöhe • Revisionsöffnung nicht erforderlich • Kühlbetrieb bis -15°C
AC100RN4PKG/EU.1.3 | BAC Set R32 NASA Wind-Free™ 360°-Kassette¦Außengerät | 230V ¦ inkl. Paneel quadratisch¦weiß und Solar-IR-FB | S_BAC | 7510 | BAC Set R32 NASA Wind-Free™ 360°-Kassette¦Außengerät - Samsung Kühlen 10.0 kW ¦ Heizen 11.2 kW ECO S-Inverter ¦ 230V¦1Ph¦50Hz ¦ Kältemittel R32 SEER 6.8 A++ ¦ SCOP 4.3 A+ Lieferumfang: Set (Innen-¦Außengerät 230V) AC100RN4PKG/EU ¦ AC100RXADKG/EU • inkl. Paneel PC4NUDMAN eckig¦weiß • Inklusive Solar-Infrarotfernbedienung • Wind-Free™ Modus • Eingebaute Kondensatwasserpumpe mit 75 cm Förderhöhe • Revisionsöffnung nicht erforderlich • Kühlbetrieb bis -15°C
AC100RN4PKG/EU.1.4 | BAC Set R32 NASA Wind-Free™ 360°-Kassette¦Außengerät | 400V ¦ inkl. Paneel rund¦schwarz und Solar-IR-FB | S_BAC | 7510 | BAC Set R32 NASA Wind-Free™ 360°-Kassette¦Außengerät - Samsung Kühlen 10.0 kW ¦ Heizen 11.2 kW ECO S-Inverter ¦ 400V¦3Ph¦50Hz ¦ Kältemittel R32 SEER 6.8 A++ ¦ SCOP 4.3 A+ Lieferumfang: Set (Innen-¦Außengerät 400V) AC100RN4PKG/EU ¦ AC100RXADNG/EU • inkl. Paneel PC4NBNMAN rund¦schwarz • Inklusive Solar-Infrarotfernbedienung • Wind-Free™ Modus • Eingebaute Kondensatwasserpumpe mit 75 cm Förderhöhe • Kühlbetrieb bis -15°C
AC100RN4PKG/EU.1.5 | BAC Set R32 NASA Wind-Free™ 360°-Kassette¦Außengerät | 230V ¦ inkl. Paneel rund¦schwarz und Solar-IR-FB | S_BAC | 7510 | BAC Set R32 NASA Wind-Free™ 360°-Kassette¦Außengerät - Samsung Kühlen 10.0 kW ¦ Heizen 11.2 kW ECO S-Inverter ¦ 230V¦1Ph¦50Hz ¦ Kältemittel R32 SEER 6.8 A++ ¦ SCOP 4.3 A+ Lieferumfang: Set (Innen-¦Außengerät 230V) AC100RN4PKG/EU ¦ AC100RXADKG/EU • inkl. Paneel PC4NBNMAN rund¦schwarz • Inklusive Solar-Infrarotfernbedienung • Wind-Free™ Modus • Eingebaute Kondensatwasserpumpe mit 75 cm Förderhöhe • Kühlbetrieb bis -15°C
AC100RN4PKG/EU.1.6 | BAC Set R32 NASA Wind-Free™ 360°-Kassette¦Außengerät | 400V ¦ inkl. Paneel quadratisch¦schwarz und Solar-IR-FB | S_BAC | 7510 | BAC Set R32 NASA Wind-Free™ 360°-Kassette¦Außengerät - Samsung Kühlen 10.0 kW ¦ Heizen 11.2 kW ECO S-Inverter ¦ 400V¦3Ph¦50Hz ¦ Kältemittel R32 SEER 6.8 A++ ¦ SCOP 4.3 A+ Lieferumfang: Set (Innen-¦Außengerät 400V) AC100RN4PKG/EU ¦ AC100RXADNG/EU • inkl. Paneel PC4NBDMAN quadratisch¦schwarz • Inklusive Solar-Infrarotfernbedienung • Wind-Free™ Modus • Eingebaute Kondensatwasserpumpe mit 75 cm Förderhöhe • Revisionsöffnung nicht erforderlich • Kühlbetrieb bis -15°C
AC100RN4PKG/EU.1.7 | BAC Set R32 NASA Wind-Free™ 360°-Kassette¦Außengerät | 230V ¦ inkl. Paneel quadratisch¦schwarz und Solar-IR-FB | S_BAC | 7510 | BAC Set R32 NASA Wind-Free™ 360°-Kassette¦Außengerät - Samsung Kühlen 10.0 kW ¦ Heizen 11.2 kW ECO S-Inverter ¦ 230V¦1Ph¦50Hz ¦ Kältemittel R32 SEER 6.8 A++ ¦ SCOP 4.3 A+ Lieferumfang: Set (Innen-¦Außengerät 230V) AC100RN4PKG/EU ¦ AC100RXADKG/EU • inkl. Paneel PC4NBDMAN quadratisch¦schwarz • Inklusive Solar-Infrarotfernbedienung • Wind-Free™ Modus • Eingebaute Kondensatwasserpumpe mit 75 cm Förderhöhe • Revisionsöffnung nicht erforderlich • Kühlbetrieb bis -15°C
AC100RN4PKG/EU.2 | BAC Set R32 NASA Wind-Free™ 360°-Kassette¦Außengerät | 400V ¦ inkl. Paneel rund¦weiß und Touch-KFB mit Timer | S_BAC | 7674 | BAC Set R32 NASA Wind-Free™ 360°-Kassette¦Außengerät - Samsung Kühlen 10.0 kW ¦ Heizen 11.2 kW ECO S-Inverter ¦ 400V¦3Ph¦50Hz ¦ Kältemittel R32 SEER 6.8 A++ ¦ SCOP 4.3 A+ Lieferumfang: Set (Innen-¦Außengerät 400V) AC100RN4PKG/EU ¦ AC100RXADNG/EU • inkl. Paneel PC4NUNMAN rund¦weiß • Inklusive Touch-Kabelfernbedienung mit Timer und Dual-Set-Point Selektion • Wind-Free™ Modus • Eingebaute Kondensatwasserpumpe mit 75 cm Förderhöhe • Kühlbetrieb bis -15°C
AC100RN4PKG/EU.2.1 | BAC Set R32 NASA Wind-Free™ 360°-Kassette¦Außengerät | 230V ¦ inkl. Paneel rund¦weiß und Touch-KFB mit Timer | S_BAC | 7674 | BAC Set R32 NASA Wind-Free™ 360°-Kassette¦Außengerät - Samsung Kühlen 10.0 kW ¦ Heizen 11.2 kW ECO S-Inverter ¦ 230V¦1Ph¦50Hz ¦ Kältemittel R32 SEER 6.8 A++ ¦ SCOP 4.3 A+ Lieferumfang: Set (Innen-¦Außengerät 230V) AC100RN4PKG/EU ¦ AC100RXADKG/EU • inkl. Paneel PC4NUNMAN rund¦weiß • Inklusive Touch-Kabelfernbedienung mit Timer und Dual-Set-Point Selektion • Wind-Free™ Modus • Eingebaute Kondensatwasserpumpe mit 75 cm Förderhöhe • Kühlbetrieb bis -15°C
AC100RN4PKG/EU.2.2 | BAC Set R32 NASA Wind-Free™ 360°-Kassette¦Außengerät | 400V ¦ inkl. Paneel quadratisch¦weiß und Touch-KFB mit Timer | S_BAC | 7674 | BAC Set R32 NASA Wind-Free™ 360°-Kassette¦Außengerät - Samsung Kühlen 10.0 kW ¦ Heizen 11.2 kW ECO S-Inverter ¦ 400V¦3Ph¦50Hz ¦ Kältemittel R32 SEER 6.8 A++ ¦ SCOP 4.3 A+ Lieferumfang: Set (Innen-¦Außengerät 400V) AC100RN4PKG/EU ¦ AC100RXADNG/EU • inkl. Paneel PC4NUDMAN eckig¦weiß • Inklusive Touch-Kabelfernbedienung mit Timer und Dual-Set-Point Selektion • Wind-Free™ Modus • Eingebaute Kondensatwasserpumpe mit 75 cm Förderhöhe • Revisionsöffnung nicht erforderlich • Kühlbetrieb bis -15°C
AC100RN4PKG/EU.2.3 | BAC Set R32 NASA Wind-Free™ 360°-Kassette¦Außengerät | 230V ¦ inkl. Paneel quadratisch¦weiß und Touch-KFB mit Timer | S_BAC | 7674 | BAC Set R32 NASA Wind-Free™ 360°-Kassette¦Außengerät - Samsung Kühlen 10.0 kW ¦ Heizen 11.2 kW ECO S-Inverter ¦ 230V¦1Ph¦50Hz ¦ Kältemittel R32 SEER 6.8 A++ ¦ SCOP 4.3 A+ Lieferumfang: Set (Innen-¦Außengerät 230V) AC100RN4PKG/EU ¦ AC100RXADKG/EU • inkl. Paneel PC4NUDMAN eckig¦weiß • Inklusive Touch-Kabelfernbedienung mit Timer und Dual-Set-Point Selektion • Wind-Free™ Modus • Eingebaute Kondensatwasserpumpe mit 75 cm Förderhöhe • Revisionsöffnung nicht erforderlich • Kühlbetrieb bis -15°C
AC100RN4PKG/EU.2.4 | BAC Set R32 NASA Wind-Free™ 360°-Kassette¦Außengerät | 400V ¦ inkl. Paneel rund¦schwarz und Touch-KFB mit Timer | S_BAC | 7674 | BAC Set R32 NASA Wind-Free™ 360°-Kassette¦Außengerät - Samsung Kühlen 10.0 kW ¦ Heizen 11.2 kW ECO S-Inverter ¦ 400V¦3Ph¦50Hz ¦ Kältemittel R32 SEER 6.8 A++ ¦ SCOP 4.3 A+ Lieferumfang: Set (Innen-¦Außengerät 400V) AC100RN4PKG/EU ¦ AC100RXADNG/EU • inkl. Paneel PC4NBNMAN rund¦schwarz • Inklusive Touch-Kabelfernbedienung mit Timer und Dual-Set-Point Selektion • Wind-Free™ Modus • Eingebaute Kondensatwasserpumpe mit 75 cm Förderhöhe • Kühlbetrieb bis -15°C
AC100RN4PKG/EU.2.5 | BAC Set R32 NASA Wind-Free™ 360°-Kassette¦Außengerät | 230V ¦ inkl. Paneel rund¦schwarz und Touch-KFB mit Timer | S_BAC | 7674 | BAC Set R32 NASA Wind-Free™ 360°-Kassette¦Außengerät - Samsung Kühlen 10.0 kW ¦ Heizen 11.2 kW ECO S-Inverter ¦ 230V¦1Ph¦50Hz ¦ Kältemittel R32 SEER 6.8 A++ ¦ SCOP 4.3 A+ Lieferumfang: Set (Innen-¦Außengerät 230V) AC100RN4PKG/EU ¦ AC100RXADKG/EU • inkl. Paneel PC4NBNMAN rund¦schwarz • Inklusive Touch-Kabelfernbedienung mit Timer und Dual-Set-Point Selektion • Wind-Free™ Modus • Eingebaute Kondensatwasserpumpe mit 75 cm Förderhöhe • Kühlbetrieb bis -15°C
AC100RN4PKG/EU.2.6 | BAC Set R32 NASA Wind-Free™ 360°-Kassette¦Außengerät | 400V ¦ inkl. Paneel quadratisch¦schwarz und Touch-KFB mit Timer | S_BAC | 7674 | BAC Set R32 NASA Wind-Free™ 360°-Kassette¦Außengerät - Samsung Kühlen 10.0 kW ¦ Heizen 11.2 kW ECO S-Inverter ¦ 400V¦3Ph¦50Hz ¦ Kältemittel R32 SEER 6.8 A++ ¦ SCOP 4.3 A+ Lieferumfang: Set (Innen-¦Außengerät 400V) AC100RN4PKG/EU ¦ AC100RXADNG/EU • inkl. Paneel PC4NBDMAN quadratisch¦schwarz • Inklusive Touch-Kabelfernbedienung mit Timer und Dual-Set-Point Selektion • Wind-Free™ Modus • Eingebaute Kondensatwasserpumpe mit 75 cm Förderhöhe • Revisionsöffnung nicht erforderlich • Kühlbetrieb bis -15°C
AC100RN4PKG/EU.2.7 | BAC Set R32 NASA Wind-Free™ 360°-Kassette¦Außengerät | 230V ¦ inkl. Paneel quadratisch¦schwarz und Touch-KFB mit Timer | S_BAC | 7674 | BAC Set R32 NASA Wind-Free™ 360°-Kassette¦Außengerät - Samsung Kühlen 10.0 kW ¦ Heizen 11.2 kW ECO S-Inverter ¦ 230V¦1Ph¦50Hz ¦ Kältemittel R32 SEER 6.8 A++ ¦ SCOP 4.3 A+ Lieferumfang: Set (Innen-¦Außengerät 230V) AC100RN4PKG/EU ¦ AC100RXADKG/EU • inkl. Paneel PC4NBDMAN quadratisch¦schwarz • Inklusive Touch-Kabelfernbedienung mit Timer und Dual-Set-Point Selektion • Wind-Free™ Modus • Eingebaute Kondensatwasserpumpe mit 75 cm Förderhöhe • Revisionsöffnung nicht erforderlich • Kühlbetrieb bis -15°C
AC120RN4PKG.PQS230 | BAC Set R32 NASA Wind-Free™ 360°-Kassette¦Außengerät | 230V ¦ inkl. Paneel quadratisch¦schwarz | S_BAC | 7999 | BAC Set R32 NASA Wind-Free™ 360°-Kassette¦Außengerät - Samsung Kühlen 12.0 kW ¦ Heizen 13.0 kW ECO S-Inverter ¦ 230V¦1Ph¦50Hz ¦ Kältemittel R32 SEER 6.0 A+ ¦ SCOP 4.0 A+ Lieferumfang: Set (Innen-¦Außengerät 230V) AC120RN4PKG/EU ¦ AC120RXADKG/EU • inkl. Paneel PC4NBDMAN quadratisch¦schwarz • Wind-Free™ Modus • Eingebaute Kondensatwasserpumpe mit 75 cm Förderhöhe • Kühlbetrieb bis -15°C
AC120RN4PKG.PQS400 | BAC Set R32 NASA Wind-Free™ 360°-Kassette¦Außengerät | 400V ¦ inkl. Paneel quadratisch¦schwarz | S_BAC | 7999 | BAC Set R32 NASA Wind-Free™ 360°-Kassette¦Außengerät - Samsung Kühlen 12.0 kW ¦ Heizen 13.0 kW ECO S-Inverter ¦ 400V¦3Ph¦50Hz ¦ Kältemittel R32 SEER 6.0 A+ ¦ SCOP 4.0 A+ Lieferumfang: Set (Innen-¦Außengerät 400V) AC120RN4PKG/EU ¦ AC120RXADNG/EU • inkl. Paneel PC4NBDMAN quadratisch¦schwarz • Wind-Free™ Modus • Eingebaute Kondensatwasserpumpe mit 75 cm Förderhöhe • Kühlbetrieb bis -15°C
AC120RN4PKG.PQW230 | BAC Set R32 NASA Wind-Free™ 360°-Kassette¦Außengerät | 230V ¦ inkl. Paneel quadratisch¦weiß | S_BAC | 7999 | BAC Set R32 NASA Wind-Free™ 360°-Kassette¦Außengerät - Samsung Kühlen 12.0 kW ¦ Heizen 13.0 kW ECO S-Inverter ¦ 230V¦1Ph¦50Hz ¦ Kältemittel R32 SEER 6.0 A+ ¦ SCOP 4.0 A+ Lieferumfang: Set (Innen-¦Außengerät 230V) AC120RN4PKG/EU ¦ AC120RXADKG/EU • inkl. Paneel PC4NUDMAN quadratisch¦weiß • Wind-Free™ Modus • Eingebaute Kondensatwasserpumpe mit 75 cm Förderhöhe • Kühlbetrieb bis -15°C
AC120RN4PKG.PQW400 | BAC Set R32 NASA Wind-Free™ 360°-Kassette¦Außengerät | 400V ¦ inkl. Paneel quadratisch¦weiß | S_BAC | 7999 | BAC Set R32 NASA Wind-Free™ 360°-Kassette¦Außengerät - Samsung Kühlen 12.0 kW ¦ Heizen 13.0 kW ECO S-Inverter ¦ 400V¦3Ph¦50Hz ¦ Kältemittel R32 SEER 6.0 A+ ¦ SCOP 4.0 A+ Lieferumfang: Set (Innen-¦Außengerät 400V) AC120RN4PKG/EU ¦ AC120RXADNG/EU • inkl. Paneel PC4NUDMAN quadratisch¦weiß • Wind-Free™ Modus • Eingebaute Kondensatwasserpumpe mit 75 cm Förderhöhe • Kühlbetrieb bis -15°C
AC120RN4PKG.PRS230 | BAC Set R32 NASA Wind-Free™ 360°-Kassette¦Außengerät | 230V ¦ inkl. Paneel rund¦schwarz | S_BAC | 7999 | BAC Set R32 NASA Wind-Free™ 360°-Kassette¦Außengerät - Samsung Kühlen 12.0 kW ¦ Heizen 13.0 kW ECO S-Inverter ¦ 230V¦1Ph¦50Hz ¦ Kältemittel R32 SEER 6.0 A+ ¦ SCOP 4.0 A+ Lieferumfang: Set (Innen-¦Außengerät 230V) AC120RN4PKG/EU ¦ AC120RXADKG/EU • inkl. Paneel PC4NBNMAN rund¦schwarz • Wind-Free™ Modus • Eingebaute Kondensatwasserpumpe mit 75 cm Förderhöhe • Kühlbetrieb bis -15°C
AC120RN4PKG.PRS400 | BAC Set R32 NASA Wind-Free™ 360°-Kassette¦Außengerät | 400V ¦ inkl. Paneel rund¦schwarz | S_BAC | 7999 | BAC Set R32 NASA Wind-Free™ 360°-Kassette¦Außengerät - Samsung Kühlen 12.0 kW ¦ Heizen 13.0 kW ECO S-Inverter ¦ 400V¦3Ph¦50Hz ¦ Kältemittel R32 SEER 6.0 A+ ¦ SCOP 4.0 A+ Lieferumfang: Set (Innen-¦Außengerät 400V) AC120RN4PKG/EU ¦ AC120RXADNG/EU • inkl. Paneel PC4NBNMAN rund¦schwarz • Wind-Free™ Modus • Eingebaute Kondensatwasserpumpe mit 75 cm Förderhöhe • Kühlbetrieb bis -15°C
AC120RN4PKG.PRW230 | BAC Set R32 NASA Wind-Free™ 360°-Kassette¦Außengerät | 230V ¦ inkl. Paneel rund¦weiß | S_BAC | 7999 | BAC Set R32 NASA Wind-Free™ 360°-Kassette¦Außengerät - Samsung Kühlen 12.0 kW ¦ Heizen 13.0 kW ECO S-Inverter ¦ 230V¦1Ph¦50Hz ¦ Kältemittel R32 SEER 6.0 A+ ¦ SCOP 4.0 A+ Lieferumfang: Set (Innen-¦Außengerät 230V) AC120RN4PKG/EU ¦ AC120RXADKG/EU • inkl. Paneel PC4NUNMAN rund¦weiß • Wind-Free™ Modus • Eingebaute Kondensatwasserpumpe mit 75 cm Förderhöhe • Kühlbetrieb bis -15°C
AC120RN4PKG.PRW400 | BAC Set R32 NASA Wind-Free™ 360°-Kassette¦Außengerät | 400V ¦ inkl. Paneel rund¦weiß | S_BAC | 7999 | BAC Set R32 NASA Wind-Free™ 360°-Kassette¦Außengerät - Samsung Kühlen 12.0 kW ¦ Heizen 13.0 kW ECO S-Inverter ¦ 400V¦3Ph¦50Hz ¦ Kältemittel R32 SEER 6.0 A+ ¦ SCOP 4.0 A+ Lieferumfang: Set (Innen-¦Außengerät 400V) AC120RN4PKG/EU ¦ AC120RXADNG/EU • inkl. Paneel PC4NUNMAN rund¦weiß • Wind-Free™ Modus • Eingebaute Kondensatwasserpumpe mit 75 cm Förderhöhe • Kühlbetrieb bis -15°C
AC120RN4PKG.Set230 | BAC Set R32 NASA Wind-Free™ 360°-Kassette¦Außengerät | 230V | S_BAC | 7521 | BAC Set R32 NASA Wind-Free™ 360°-Kassette¦Außengerät - Samsung Kühlen 12.0 kW ¦ Heizen 13.0 kW ECO S-Inverter ¦ 230V¦1Ph¦50Hz ¦ Kältemittel R32 SEER 6.0 A+ ¦ SCOP 4.0 A+ Lieferumfang: Set (Innen-¦Außengerät 230V) AC120RN4PKG/EU ¦ AC120RXADKG/EU • Wind-Free™ Modus • Eingebaute Kondensatwasserpumpe mit 75 cm Förderhöhe • Kühlbetrieb bis -15°C
AC120RN4PKG.Set400 | BAC Set R32 NASA Wind-Free™ 360°-Kassette¦Außengerät | 400V | S_BAC | 7521 | BAC Set R32 NASA Wind-Free™ 360°-Kassette¦Außengerät - Samsung Kühlen 12.0 kW ¦ Heizen 13.0 kW ECO S-Inverter ¦ 400V¦3Ph¦50Hz ¦ Kältemittel R32 SEER 6.0 A+ ¦ SCOP 4.0 A+ Lieferumfang: Set (Innen-¦Außengerät 400V) AC120RN4PKG/EU ¦ AC120RXADNG/EU • Wind-Free™ Modus • Eingebaute Kondensatwasserpumpe mit 75 cm Förderhöhe • Kühlbetrieb bis -15°C
AC120RN4PKG/EU.1 | BAC Set R32 NASA Wind-Free™ 360°-Kassette¦Außengerät | 400V ¦ inkl. Paneel rund¦weiß und Solar-IR-FB | S_BAC | 8195 | BAC Set R32 NASA Wind-Free™ 360°-Kassette¦Außengerät - Samsung Kühlen 12.0 kW ¦ Heizen 13.0 kW ECO S-Inverter ¦ 400V¦3Ph¦50Hz ¦ Kältemittel R32 SEER 6.0 A+ ¦ SCOP 4.0 A+ Lieferumfang: Set (Innen-¦Außengerät 400V) AC120RN4PKG/EU ¦ AC120RXADNG/EU • inkl. Paneel PC4NUNMAN rund¦weiß • Inklusive Solar-Infrarotfernbedienung • Wind-Free™ Modus • Eingebaute Kondensatwasserpumpe mit 75 cm Förderhöhe • Kühlbetrieb bis -15°C
AC120RN4PKG/EU.1.1 | BAC Set R32 NASA Wind-Free™ 360°-Kassette¦Außengerät | 230V ¦ inkl. Paneel rund¦weiß und Solar-IR-FB | S_BAC | 8195 | BAC Set R32 NASA Wind-Free™ 360°-Kassette¦Außengerät - Samsung Kühlen 12.0 kW ¦ Heizen 13.0 kW ECO S-Inverter ¦ 230V¦1Ph¦50Hz ¦ Kältemittel R32 SEER 6.0 A+ ¦ SCOP 4.0 A+ Lieferumfang: Set (Innen-¦Außengerät 230V) AC120RN4PKG/EU ¦ AC120RXADKG/EU • inkl. Paneel PC4NUNMAN rund¦weiß • Inklusive Solar-Infrarotfernbedienung • Wind-Free™ Modus • Eingebaute Kondensatwasserpumpe mit 75 cm Förderhöhe • Kühlbetrieb bis -15°C
AC120RN4PKG/EU.1.2 | BAC Set R32 NASA Wind-Free™ 360°-Kassette¦Außengerät | 400V ¦ inkl. Paneel quadratisch¦weiß und Solar-IR-FB | S_BAC | 8195 | BAC Set R32 NASA Wind-Free™ 360°-Kassette¦Außengerät - Samsung Kühlen 12.0 kW ¦ Heizen 13.0 kW ECO S-Inverter ¦ 400V¦3Ph¦50Hz ¦ Kältemittel R32 SEER 6.0 A+ ¦ SCOP 4.0 A+ Lieferumfang: Set (Innen-¦Außengerät 400V) AC120RN4PKG/EU ¦ AC120RXADNG/EU • inkl. Paneel PC4NUDMAN eckig¦weiß • Inklusive Solar-Infrarotfernbedienung • Wind-Free™ Modus • Eingebaute Kondensatwasserpumpe mit 75 cm Förderhöhe • Revisionsöffnung nicht erforderlich • Kühlbetrieb bis -15°C
AC120RN4PKG/EU.1.3 | BAC Set R32 NASA Wind-Free™ 360°-Kassette¦Außengerät | 230V ¦ inkl. Paneel quadratisch¦weiß und Solar-IR-FB | S_BAC | 8195 | BAC Set R32 NASA Wind-Free™ 360°-Kassette¦Außengerät - Samsung Kühlen 12.0 kW ¦ Heizen 13.0 kW ECO S-Inverter ¦ 230V¦1Ph¦50Hz ¦ Kältemittel R32 SEER 6.0 A+ ¦ SCOP 4.0 A+ Lieferumfang: Set (Innen-¦Außengerät 230V) AC120RN4PKG/EU ¦ AC120RXADKG/EU • inkl. Paneel PC4NUDMAN eckig¦weiß • Inklusive Solar-Infrarotfernbedienung • Wind-Free™ Modus • Eingebaute Kondensatwasserpumpe mit 75 cm Förderhöhe • Revisionsöffnung nicht erforderlich • Kühlbetrieb bis -15°C
AC120RN4PKG/EU.1.4 | BAC Set R32 NASA Wind-Free™ 360°-Kassette¦Außengerät | 400V ¦ inkl. Paneel rund¦schwarz und Solar-IR-FB | S_BAC | 8195 | BAC Set R32 NASA Wind-Free™ 360°-Kassette¦Außengerät - Samsung Kühlen 12.0 kW ¦ Heizen 13.0 kW ECO S-Inverter ¦ 400V¦3Ph¦50Hz ¦ Kältemittel R32 SEER 6.0 A+ ¦ SCOP 4.0 A+ Lieferumfang: Set (Innen-¦Außengerät 400V) AC120RN4PKG/EU ¦ AC120RXADNG/EU • inkl. Paneel PC4NBNMAN rund¦schwarz • Inklusive Solar-Infrarotfernbedienung • Wind-Free™ Modus • Eingebaute Kondensatwasserpumpe mit 75 cm Förderhöhe • Kühlbetrieb bis -15°C
AC120RN4PKG/EU.1.5 | BAC Set R32 NASA Wind-Free™ 360°-Kassette¦Außengerät | 230V ¦ inkl. Paneel rund¦schwarz und Solar-IR-FB | S_BAC | 8195 | BAC Set R32 NASA Wind-Free™ 360°-Kassette¦Außengerät - Samsung Kühlen 12.0 kW ¦ Heizen 13.0 kW ECO S-Inverter ¦ 230V¦1Ph¦50Hz ¦ Kältemittel R32 SEER 6.0 A+ ¦ SCOP 4.0 A+ Lieferumfang: Set (Innen-¦Außengerät 230V) AC120RN4PKG/EU ¦ AC120RXADKG/EU • inkl. Paneel PC4NBNMAN rund¦schwarz • Inklusive Solar-Infrarotfernbedienung • Wind-Free™ Modus • Eingebaute Kondensatwasserpumpe mit 75 cm Förderhöhe • Kühlbetrieb bis -15°C
AC120RN4PKG/EU.1.6 | BAC Set R32 NASA Wind-Free™ 360°-Kassette¦Außengerät | 400V ¦ inkl. Paneel quadratisch¦schwarz und Solar-IR-FB | S_BAC | 8195 | BAC Set R32 NASA Wind-Free™ 360°-Kassette¦Außengerät - Samsung Kühlen 12.0 kW ¦ Heizen 13.0 kW ECO S-Inverter ¦ 400V¦3Ph¦50Hz ¦ Kältemittel R32 SEER 6.0 A+ ¦ SCOP 4.0 A+ Lieferumfang: Set (Innen-¦Außengerät 400V) AC120RN4PKG/EU ¦ AC120RXADNG/EU • inkl. Paneel PC4NBDMAN quadratisch¦schwarz • Inklusive Solar-Infrarotfernbedienung • Wind-Free™ Modus • Eingebaute Kondensatwasserpumpe mit 75 cm Förderhöhe • Revisionsöffnung nicht erforderlich • Kühlbetrieb bis -15°C
AC120RN4PKG/EU.1.7 | BAC Set R32 NASA Wind-Free™ 360°-Kassette¦Außengerät | 230V ¦ inkl. Paneel quadratisch¦schwarz und Solar-IR-FB | S_BAC | 8195 | BAC Set R32 NASA Wind-Free™ 360°-Kassette¦Außengerät - Samsung Kühlen 12.0 kW ¦ Heizen 13.0 kW ECO S-Inverter ¦ 230V¦1Ph¦50Hz ¦ Kältemittel R32 SEER 6.0 A+ ¦ SCOP 4.0 A+ Lieferumfang: Set (Innen-¦Außengerät 230V) AC120RN4PKG/EU ¦ AC120RXADKG/EU • inkl. Paneel PC4NBDMAN quadratisch¦schwarz • Inklusive Solar-Infrarotfernbedienung • Wind-Free™ Modus • Eingebaute Kondensatwasserpumpe mit 75 cm Förderhöhe • Revisionsöffnung nicht erforderlich • Kühlbetrieb bis -15°C
AC120RN4PKG/EU.2 | BAC Set R32 NASA Wind-Free™ 360°-Kassette¦Außengerät | 400V ¦ inkl. Paneel rund¦weiß und Touch-KFB mit Timer | S_BAC | 8359 | BAC Set R32 NASA Wind-Free™ 360°-Kassette¦Außengerät - Samsung Kühlen 12.0 kW ¦ Heizen 13.0 kW ECO S-Inverter ¦ 400V¦3Ph¦50Hz ¦ Kältemittel R32 SEER 6.0 A+ ¦ SCOP 4.0 A+ Lieferumfang: Set (Innen-¦Außengerät 400V) AC120RN4PKG/EU ¦ AC120RXADNG/EU • inkl. Paneel PC4NUNMAN rund¦weiß • Inklusive Touch-Kabelfernbedienung mit Timer und Dual-Set-Point Selektion • Wind-Free™ Modus • Eingebaute Kondensatwasserpumpe mit 75 cm Förderhöhe • Kühlbetrieb bis -15°C
AC120RN4PKG/EU.2.1 | BAC Set R32 NASA Wind-Free™ 360°-Kassette¦Außengerät | 230V ¦ inkl. Paneel rund¦weiß und Touch-KFB mit Timer | S_BAC | 8359 | BAC Set R32 NASA Wind-Free™ 360°-Kassette¦Außengerät - Samsung Kühlen 12.0 kW ¦ Heizen 13.0 kW ECO S-Inverter ¦ 230V¦1Ph¦50Hz ¦ Kältemittel R32 SEER 6.0 A+ ¦ SCOP 4.0 A+ Lieferumfang: Set (Innen-¦Außengerät 230V) AC120RN4PKG/EU ¦ AC120RXADKG/EU • inkl. Paneel PC4NUNMAN rund¦weiß • Inklusive Touch-Kabelfernbedienung mit Timer und Dual-Set-Point Selektion • Wind-Free™ Modus • Eingebaute Kondensatwasserpumpe mit 75 cm Förderhöhe • Kühlbetrieb bis -15°C
AC120RN4PKG/EU.2.2 | BAC Set R32 NASA Wind-Free™ 360°-Kassette¦Außengerät | 400V ¦ inkl. Paneel quadratisch¦weiß und Touch-KFB mit Timer | S_BAC | 8359 | BAC Set R32 NASA Wind-Free™ 360°-Kassette¦Außengerät - Samsung Kühlen 12.0 kW ¦ Heizen 13.0 kW ECO S-Inverter ¦ 400V¦3Ph¦50Hz ¦ Kältemittel R32 SEER 6.0 A+ ¦ SCOP 4.0 A+ Lieferumfang: Set (Innen-¦Außengerät 400V) AC120RN4PKG/EU ¦ AC120RXADNG/EU • inkl. Paneel PC4NUDMAN eckig¦weiß • Inklusive Touch-Kabelfernbedienung mit Timer und Dual-Set-Point Selektion • Wind-Free™ Modus • Eingebaute Kondensatwasserpumpe mit 75 cm Förderhöhe • Revisionsöffnung nicht erforderlich • Kühlbetrieb bis -15°C
AC120RN4PKG/EU.2.3 | BAC Set R32 NASA Wind-Free™ 360°-Kassette¦Außengerät | 230V ¦ inkl. Paneel quadratisch¦weiß und Touch-KFB mit Timer | S_BAC | 8359 | BAC Set R32 NASA Wind-Free™ 360°-Kassette¦Außengerät - Samsung Kühlen 12.0 kW ¦ Heizen 13.0 kW ECO S-Inverter ¦ 230V¦1Ph¦50Hz ¦ Kältemittel R32 SEER 6.0 A+ ¦ SCOP 4.0 A+ Lieferumfang: Set (Innen-¦Außengerät 230V) AC120RN4PKG/EU ¦ AC120RXADKG/EU • inkl. Paneel PC4NUDMAN eckig¦weiß • Inklusive Touch-Kabelfernbedienung mit Timer und Dual-Set-Point Selektion • Wind-Free™ Modus • Eingebaute Kondensatwasserpumpe mit 75 cm Förderhöhe • Revisionsöffnung nicht erforderlich • Kühlbetrieb bis -15°C
AC120RN4PKG/EU.2.4 | BAC Set R32 NASA Wind-Free™ 360°-Kassette¦Außengerät | 400V ¦ inkl. Paneel rund¦schwarz und Touch-KFB mit Timer | S_BAC | 8359 | BAC Set R32 NASA Wind-Free™ 360°-Kassette¦Außengerät - Samsung Kühlen 12.0 kW ¦ Heizen 13.0 kW ECO S-Inverter ¦ 400V¦3Ph¦50Hz ¦ Kältemittel R32 SEER 6.0 A+ ¦ SCOP 4.0 A+ Lieferumfang: Set (Innen-¦Außengerät 400V) AC120RN4PKG/EU ¦ AC120RXADNG/EU • inkl. Paneel PC4NBNMAN rund¦schwarz • Inklusive Touch-Kabelfernbedienung mit Timer und Dual-Set-Point Selektion • Wind-Free™ Modus • Eingebaute Kondensatwasserpumpe mit 75 cm Förderhöhe • Kühlbetrieb bis -15°C
AC120RN4PKG/EU.2.5 | BAC Set R32 NASA Wind-Free™ 360°-Kassette¦Außengerät | 230V ¦ inkl. Paneel rund¦schwarz und Touch-KFB mit Timer | S_BAC | 8359 | BAC Set R32 NASA Wind-Free™ 360°-Kassette¦Außengerät - Samsung Kühlen 12.0 kW ¦ Heizen 13.0 kW ECO S-Inverter ¦ 230V¦1Ph¦50Hz ¦ Kältemittel R32 SEER 6.0 A+ ¦ SCOP 4.0 A+ Lieferumfang: Set (Innen-¦Außengerät 230V) AC120RN4PKG/EU ¦ AC120RXADKG/EU • inkl. Paneel PC4NBNMAN rund¦schwarz • Inklusive Touch-Kabelfernbedienung mit Timer und Dual-Set-Point Selektion • Wind-Free™ Modus • Eingebaute Kondensatwasserpumpe mit 75 cm Förderhöhe • Kühlbetrieb bis -15°C
AC120RN4PKG/EU.2.6 | BAC Set R32 NASA Wind-Free™ 360°-Kassette¦Außengerät | 400V ¦ inkl. Paneel quadratisch¦schwarz und Touch-KFB mit Timer | S_BAC | 8359 | BAC Set R32 NASA Wind-Free™ 360°-Kassette¦Außengerät - Samsung Kühlen 12.0 kW ¦ Heizen 13.0 kW ECO S-Inverter ¦ 400V¦3Ph¦50Hz ¦ Kältemittel R32 SEER 6.0 A+ ¦ SCOP 4.0 A+ Lieferumfang: Set (Innen-¦Außengerät 400V) AC120RN4PKG/EU ¦ AC120RXADNG/EU • inkl. Paneel PC4NBDMAN quadratisch¦schwarz • Inklusive Touch-Kabelfernbedienung mit Timer und Dual-Set-Point Selektion • Wind-Free™ Modus • Eingebaute Kondensatwasserpumpe mit 75 cm Förderhöhe • Revisionsöffnung nicht erforderlich • Kühlbetrieb bis -15°C
AC120RN4PKG/EU.2.7 | BAC Set R32 NASA Wind-Free™ 360°-Kassette¦Außengerät | 230V ¦ inkl. Paneel quadratisch¦schwarz und Touch-KFB mit Timer | S_BAC | 8359 | BAC Set R32 NASA Wind-Free™ 360°-Kassette¦Außengerät - Samsung Kühlen 12.0 kW ¦ Heizen 13.0 kW ECO S-Inverter ¦ 230V¦1Ph¦50Hz ¦ Kältemittel R32 SEER 6.0 A+ ¦ SCOP 4.0 A+ Lieferumfang: Set (Innen-¦Außengerät 230V) AC120RN4PKG/EU ¦ AC120RXADKG/EU • inkl. Paneel PC4NBDMAN quadratisch¦schwarz • Inklusive Touch-Kabelfernbedienung mit Timer und Dual-Set-Point Selektion • Wind-Free™ Modus • Eingebaute Kondensatwasserpumpe mit 75 cm Förderhöhe • Revisionsöffnung nicht erforderlich • Kühlbetrieb bis -15°C
AC140RN4PKG.PQS230 | BAC Set R32 NASA Wind-Free™ 360°-Kassette¦Außengerät | 230V ¦ inkl. Paneel quadratisch¦schwarz | S_BAC | 8312 | BAC Set R32 NASA Wind-Free™ 360°-Kassette¦Außengerät - Samsung Kühlen 13.4 kW ¦ Heizen 15.5 kW ECO S-Inverter ¦ 230V¦1Ph¦50Hz ¦ Kältemittel R32 SEER 6.4 A+ ¦ SCOP 4.1 A+ Lieferumfang: Set (Innen-¦Außengerät 230V) AC140RN4PKG/EU ¦ AC140RXADKG/EU • inkl. Paneel PC4NBDMAN quadratisch¦schwarz • Wind-Free™ Modus • Eingebaute Kondensatwasserpumpe mit 75 cm Förderhöhe • Kühlbetrieb bis -15°C
AC140RN4PKG.PQS400 | BAC Set R32 NASA Wind-Free™ 360°-Kassette¦Außengerät | 400V ¦ inkl. Paneel quadratisch¦schwarz | S_BAC | 8312 | BAC Set R32 NASA Wind-Free™ 360°-Kassette¦Außengerät - Samsung Kühlen 13.4 kW ¦ Heizen 15.5 kW ECO S-Inverter ¦400V¦3Ph¦50Hz ¦ Kältemittel R32 SEER 6.4 A+ ¦ SCOP 4.1 A+ Lieferumfang: Set (Innen-¦Außengerät 400V) AC140RN4PKG/EU ¦ AC140RXADNG/EU • inkl. Paneel PC4NBDMAN quadratisch¦schwarz • Wind-Free™ Modus • Eingebaute Kondensatwasserpumpe mit 75 cm Förderhöhe • Kühlbetrieb bis -15°C
AC140RN4PKG.PQW230 | BAC Set R32 NASA Wind-Free™ 360°-Kassette¦Außengerät | 230V ¦ inkl. Paneel quadratisch¦weiß | S_BAC | 8312 | BAC Set R32 NASA Wind-Free™ 360°-Kassette¦Außengerät - Samsung Kühlen 13.4 kW ¦ Heizen 15.5 kW ECO S-Inverter ¦ 230V¦1Ph¦50Hz ¦ Kältemittel R32 SEER 6.4 A+ ¦ SCOP 4.1 A+ Lieferumfang: Set (Innen-¦Außengerät 230V) AC140RN4PKG/EU ¦ AC140RXADKG/EU • inkl. Paneel PC4NUDMAN quadratisch¦weiß • Wind-Free™ Modus • Eingebaute Kondensatwasserpumpe mit 75 cm Förderhöhe • Kühlbetrieb bis -15°C
AC140RN4PKG.PQW400 | BAC Set R32 NASA Wind-Free™ 360°-Kassette¦Außengerät | 400V ¦ inkl. Paneel quadratisch¦weiß | S_BAC | 8312 | BAC Set R32 NASA Wind-Free™ 360°-Kassette¦Außengerät - Samsung Kühlen 13.4 kW ¦ Heizen 15.5 kW ECO S-Inverter ¦400V¦3Ph¦50Hz ¦ Kältemittel R32 SEER 6.4 A+ ¦ SCOP 4.1 A+ Lieferumfang: Set (Innen-¦Außengerät 400V) AC140RN4PKG/EU ¦ AC140RXADNG/EU • inkl. Paneel PC4NUDMAN quadratisch¦weiß • Wind-Free™ Modus • Eingebaute Kondensatwasserpumpe mit 75 cm Förderhöhe • Kühlbetrieb bis -15°C
AC140RN4PKG.PRS230 | BAC Set R32 NASA Wind-Free™ 360°-Kassette¦Außengerät | 230V ¦ inkl. Paneel rund¦schwarz | S_BAC | 8312 | BAC Set R32 NASA Wind-Free™ 360°-Kassette¦Außengerät - Samsung Kühlen 13.4 kW ¦ Heizen 15.5 kW ECO S-Inverter ¦ 230V¦1Ph¦50Hz ¦ Kältemittel R32 SEER 6.4 A+ ¦ SCOP 4.1 A+ Lieferumfang: Set (Innen-¦Außengerät 230V) AC140RN4PKG/EU ¦ AC140RXADKG/EU • inkl. Paneel PC4NBNMAN rund¦schwarz • Wind-Free™ Modus • Eingebaute Kondensatwasserpumpe mit 75 cm Förderhöhe • Kühlbetrieb bis -15°C
AC140RN4PKG.PRS400 | BAC Set R32 NASA Wind-Free™ 360°-Kassette¦Außengerät | 400V ¦ inkl. Paneel rund¦schwarz | S_BAC | 8312 | BAC Set R32 NASA Wind-Free™ 360°-Kassette¦Außengerät - Samsung Kühlen 13.4 kW ¦ Heizen 15.5 kW ECO S-Inverter ¦400V¦3Ph¦50Hz ¦ Kältemittel R32 SEER 6.4 A+ ¦ SCOP 4.1 A+ Lieferumfang: Set (Innen-¦Außengerät 400V) AC140RN4PKG/EU ¦ AC140RXADNG/EU • inkl. Paneel PC4NBNMAN rund¦schwarz • Wind-Free™ Modus • Eingebaute Kondensatwasserpumpe mit 75 cm Förderhöhe • Kühlbetrieb bis -15°C
AC140RN4PKG.PRW230 | BAC Set R32 NASA Wind-Free™ 360°-Kassette¦Außengerät | 230V ¦ inkl. Paneel rund¦weiß | S_BAC | 8312 | BAC Set R32 NASA Wind-Free™ 360°-Kassette¦Außengerät - Samsung Kühlen 13.4 kW ¦ Heizen 15.5 kW ECO S-Inverter ¦ 230V¦1Ph¦50Hz ¦ Kältemittel R32 SEER 6.4 A+ ¦ SCOP 4.1 A+ Lieferumfang: Set (Innen-¦Außengerät 230V) AC140RN4PKG/EU ¦ AC140RXADKG/EU • inkl. Paneel PC4NUNMAN rund¦weiß • Wind-Free™ Modus • Eingebaute Kondensatwasserpumpe mit 75 cm Förderhöhe • Kühlbetrieb bis -15°C
AC140RN4PKG.PRW400 | BAC Set R32 NASA Wind-Free™ 360°-Kassette¦Außengerät | 400V ¦ inkl. Paneel rund¦weiß | S_BAC | 8312 | BAC Set R32 NASA Wind-Free™ 360°-Kassette¦Außengerät - Samsung Kühlen 13.4 kW ¦ Heizen 15.5 kW ECO S-Inverter ¦400V¦3Ph¦50Hz ¦ Kältemittel R32 SEER 6.4 A+ ¦ SCOP 4.1 A+ Lieferumfang: Set (Innen-¦Außengerät 400V) AC140RN4PKG/EU ¦ AC140RXADNG/EU • inkl. Paneel PC4NUNMAN rund¦weiß • Wind-Free™ Modus • Eingebaute Kondensatwasserpumpe mit 75 cm Förderhöhe • Kühlbetrieb bis -15°C
AC140RN4PKG.Set230 | BAC Set R32 NASA Wind-Free™ 360°-Kassette¦Außengerät | 230V | S_BAC | 7834 | BAC Set R32 NASA Wind-Free™ 360°-Kassette¦Außengerät - Samsung Kühlen 13.4 kW ¦ Heizen 15.5 kW ECO S-Inverter ¦ 230V¦1Ph¦50Hz ¦ Kältemittel R32 SEER 6.4 A+ ¦ SCOP 4.1 A+ Lieferumfang: Set (Innen-¦Außengerät 230V) AC140RN4PKG/EU ¦ AC140RXADKG/EU • Wind-Free™ Modus • Eingebaute Kondensatwasserpumpe mit 75 cm Förderhöhe • Kühlbetrieb bis -15°C
AC140RN4PKG.Set400 | BAC Set R32 NASA Wind-Free™ 360°-Kassette¦Außengerät | 400V | S_BAC | 7834 | BAC Set R32 NASA Wind-Free™ 360°-Kassette¦Außengerät - Samsung Kühlen 13.4 kW ¦ Heizen 15.5 kW ECO S-Inverter ¦400V¦3Ph¦50Hz ¦ Kältemittel R32 SEER 6.4 A+ ¦ SCOP 4.1 A+ Lieferumfang: Set (Innen-¦Außengerät 400V) AC140RN4PKG/EU ¦ AC140RXADNG/EU • Wind-Free™ Modus • Eingebaute Kondensatwasserpumpe mit 75 cm Förderhöhe • Kühlbetrieb bis -15°C
AC140RN4PKG/EU.1 | BAC Set R32 NASA Wind-Free™ 360°-Kassette¦Außengerät | 400V ¦ inkl. Paneel rund¦weiß und Solar-IR-FB | S_BAC | 8508 | BAC Set R32 NASA Wind-Free™ 360°-Kassette¦Außengerät - Samsung Kühlen 13.4 kW ¦ Heizen 15.5 kW ECO S-Inverter ¦400V¦3Ph¦50Hz ¦ Kältemittel R32 SEER 6.4 A+ ¦ SCOP 4.1 A+ Lieferumfang: Set (Innen-¦Außengerät 400V) AC140RN4PKG/EU ¦ AC140RXADNG/EU • inkl. Paneel PC4NUNMAN rund¦weiß • Inklusive Solar-Infrarotfernbedienung • Wind-Free™ Modus • Eingebaute Kondensatwasserpumpe mit 75 cm Förderhöhe • Kühlbetrieb bis -15°C
AC140RN4PKG/EU.1.1 | BAC Set R32 NASA Wind-Free™ 360°-Kassette¦Außengerät | 230V ¦ inkl. Paneel rund¦weiß und Solar-IR-FB | S_BAC | 8508 | BAC Set R32 NASA Wind-Free™ 360°-Kassette¦Außengerät - Samsung Kühlen 13.4 kW ¦ Heizen 15.5 kW ECO S-Inverter ¦ 230V¦1Ph¦50Hz ¦ Kältemittel R32 SEER 6.4 A+ ¦ SCOP 4.1 A+ Lieferumfang: Set (Innen-¦Außengerät 230V) AC140RN4PKG/EU ¦ AC140RXADKG/EU • inkl. Paneel PC4NUNMAN rund¦weiß • Inklusive Solar-Infrarotfernbedienung • Wind-Free™ Modus • Eingebaute Kondensatwasserpumpe mit 75 cm Förderhöhe • Kühlbetrieb bis -15°C
AC140RN4PKG/EU.1.2 | BAC Set R32 NASA Wind-Free™ 360°-Kassette¦Außengerät | 400V ¦ inkl. Paneel quadratisch¦weiß und Solar-IR-FB | S_BAC | 8508 | BAC Set R32 NASA Wind-Free™ 360°-Kassette¦Außengerät - Samsung Kühlen 13.4 kW ¦ Heizen 15.5 kW ECO S-Inverter ¦400V¦3Ph¦50Hz ¦ Kältemittel R32 SEER 6.4 A+ ¦ SCOP 4.1 A+ Lieferumfang: Set (Innen-¦Außengerät 400V) AC140RN4PKG/EU ¦ AC140RXADNG/EU • inkl. Paneel PC4NUDMAN eckig¦weiß • Inklusive Solar-Infrarotfernbedienung • Wind-Free™ Modus • Eingebaute Kondensatwasserpumpe mit 75 cm Förderhöhe • Revisionsöffnung nicht erforderlich • Kühlbetrieb bis -15°C
AC140RN4PKG/EU.1.3 | BAC Set R32 NASA Wind-Free™ 360°-Kassette¦Außengerät | 230V ¦ inkl. Paneel quadratisch¦weiß und Solar-IR-FB | S_BAC | 8508 | BAC Set R32 NASA Wind-Free™ 360°-Kassette¦Außengerät - Samsung Kühlen 13.4 kW ¦ Heizen 15.5 kW ECO S-Inverter ¦ 230V¦1Ph¦50Hz ¦ Kältemittel R32 SEER 6.4 A+ ¦ SCOP 4.1 A+ Lieferumfang: Set (Innen-¦Außengerät 230V) AC140RN4PKG/EU ¦ AC140RXADKG/EU • inkl. Paneel PC4NUDMAN eckig¦weiß • Inklusive Solar-Infrarotfernbedienung • Wind-Free™ Modus • Eingebaute Kondensatwasserpumpe mit 75 cm Förderhöhe • Revisionsöffnung nicht erforderlich • Kühlbetrieb bis -15°C
AC140RN4PKG/EU.1.4 | BAC Set R32 NASA Wind-Free™ 360°-Kassette¦Außengerät | 400V ¦ inkl. Paneel rund¦schwarz und Solar-IR-FB | S_BAC | 8508 | BAC Set R32 NASA Wind-Free™ 360°-Kassette¦Außengerät - Samsung Kühlen 13.4 kW ¦ Heizen 15.5 kW ECO S-Inverter ¦400V¦3Ph¦50Hz ¦ Kältemittel R32 SEER 6.4 A+ ¦ SCOP 4.1 A+ Lieferumfang: Set (Innen-¦Außengerät 400V) AC140RN4PKG/EU ¦ AC140RXADNG/EU • inkl. Paneel PC4NBNMAN rund¦schwarz • Inklusive Solar-Infrarotfernbedienung • Wind-Free™ Modus • Eingebaute Kondensatwasserpumpe mit 75 cm Förderhöhe • Kühlbetrieb bis -15°C
AC140RN4PKG/EU.1.5 | BAC Set R32 NASA Wind-Free™ 360°-Kassette¦Außengerät | 230V ¦ inkl. Paneel rund¦schwarz und Solar-IR-FB | S_BAC | 8508 | BAC Set R32 NASA Wind-Free™ 360°-Kassette¦Außengerät - Samsung Kühlen 13.4 kW ¦ Heizen 15.5 kW ECO S-Inverter ¦ 230V¦1Ph¦50Hz ¦ Kältemittel R32 SEER 6.4 A+ ¦ SCOP 4.1 A+ Lieferumfang: Set (Innen-¦Außengerät 230V) AC140RN4PKG/EU ¦ AC140RXADKG/EU • inkl. Paneel PC4NBNMAN rund¦schwarz • Inklusive Solar-Infrarotfernbedienung • Wind-Free™ Modus • Eingebaute Kondensatwasserpumpe mit 75 cm Förderhöhe • Kühlbetrieb bis -15°C
AC140RN4PKG/EU.1.6 | BAC Set R32 NASA Wind-Free™ 360°-Kassette¦Außengerät | 400V ¦ inkl. Paneel quadratisch¦schwarz und Solar-IR-FB | S_BAC | 8508 | BAC Set R32 NASA Wind-Free™ 360°-Kassette¦Außengerät - Samsung Kühlen 13.4 kW ¦ Heizen 15.5 kW ECO S-Inverter ¦400V¦3Ph¦50Hz ¦ Kältemittel R32 SEER 6.4 A+ ¦ SCOP 4.1 A+ Lieferumfang: Set (Innen-¦Außengerät 400V) AC140RN4PKG/EU ¦ AC140RXADNG/EU • inkl. Paneel PC4NBDMAN quadratisch¦schwarz • Inklusive Solar-Infrarotfernbedienung • Wind-Free™ Modus • Eingebaute Kondensatwasserpumpe mit 75 cm Förderhöhe • Revisionsöffnung nicht erforderlich • Kühlbetrieb bis -15°C
AC140RN4PKG/EU.1.7 | BAC Set R32 NASA Wind-Free™ 360°-Kassette¦Außengerät | 230V ¦ inkl. Paneel quadratisch¦schwarz und Solar-IR-FB | S_BAC | 8508 | BAC Set R32 NASA Wind-Free™ 360°-Kassette¦Außengerät - Samsung Kühlen 13.4 kW ¦ Heizen 15.5 kW ECO S-Inverter ¦ 230V¦1Ph¦50Hz ¦ Kältemittel R32 SEER 6.4 A+ ¦ SCOP 4.1 A+ Lieferumfang: Set (Innen-¦Außengerät 230V) AC140RN4PKG/EU ¦ AC140RXADKG/EU • inkl. Paneel PC4NBDMAN quadratisch¦schwarz • Inklusive Solar-Infrarotfernbedienung • Wind-Free™ Modus • Eingebaute Kondensatwasserpumpe mit 75 cm Förderhöhe • Revisionsöffnung nicht erforderlich • Kühlbetrieb bis -15°C
AC140RN4PKG/EU.2 | BAC Set R32 NASA Wind-Free™ 360°-Kassette¦Außengerät | 400V ¦ inkl. Paneel rund¦weiß und Touch-KFB mit Timer | S_BAC | 8672 | BAC Set R32 NASA Wind-Free™ 360°-Kassette¦Außengerät - Samsung Kühlen 13.4 kW ¦ Heizen 15.5 kW ECO S-Inverter ¦ 400V¦3Ph¦50Hz ¦ Kältemittel R32 SEER 6.4 A+ ¦ SCOP 4.1 A+ Lieferumfang: Set (Innen-¦Außengerät 400V) AC140RN4PKG/EU ¦ AC140RXADNG/EU • inkl. Paneel PC4NUNMAN rund¦weiß • Inklusive Touch-Kabelfernbedienung mit Timer und Dual-Set-Point Selektion • Wind-Free™ Modus • Eingebaute Kondensatwasserpumpe mit 75 cm Förderhöhe • Kühlbetrieb bis -15°C
AC140RN4PKG/EU.2.1 | BAC Set R32 NASA Wind-Free™ 360°-Kassette¦Außengerät | 230V ¦ inkl. Paneel rund¦weiß und Touch-KFB mit Timer | S_BAC | 8672 | BAC Set R32 NASA Wind-Free™ 360°-Kassette¦Außengerät - Samsung Kühlen 13.4 kW ¦ Heizen 15.5 kW ECO S-Inverter ¦ 230V¦1Ph¦50Hz ¦ Kältemittel R32 SEER 6.4 A+ ¦ SCOP 4.1 A+ Lieferumfang: Set (Innen-¦Außengerät 230V) AC140RN4PKG/EU ¦ AC140RXADKG/EU • inkl. Paneel PC4NUNMAN rund¦weiß • Inklusive Touch-Kabelfernbedienung mit Timer und Dual-Set-Point Selektion • Wind-Free™ Modus • Eingebaute Kondensatwasserpumpe mit 75 cm Förderhöhe • Kühlbetrieb bis -15°C
AC140RN4PKG/EU.2.2 | BAC Set R32 NASA Wind-Free™ 360°-Kassette¦Außengerät | 400V ¦ inkl. Paneel quadratisch¦weiß und Touch-KFB mit Timer | S_BAC | 8672 | BAC Set R32 NASA Wind-Free™ 360°-Kassette¦Außengerät - Samsung Kühlen 13.4 kW ¦ Heizen 15.5 kW ECO S-Inverter ¦ 400V¦3Ph¦50Hz ¦ Kältemittel R32 SEER 6.4 A+ ¦ SCOP 4.1 A+ Lieferumfang: Set (Innen-¦Außengerät 400V) AC140RN4PKG/EU ¦ AC140RXADNG/EU • inkl. Paneel PC4NUDMAN eckig¦weiß • Inklusive Touch-Kabelfernbedienung mit Timer und Dual-Set-Point Selektion • Wind-Free™ Modus • Eingebaute Kondensatwasserpumpe mit 75 cm Förderhöhe • Revisionsöffnung nicht erforderlich • Kühlbetrieb bis -15°C
AC140RN4PKG/EU.2.3 | BAC Set R32 NASA Wind-Free™ 360°-Kassette¦Außengerät | 230V ¦ inkl. Paneel quadratisch¦weiß und Touch-KFB mit Timer | S_BAC | 8672 | BAC Set R32 NASA Wind-Free™ 360°-Kassette¦Außengerät - Samsung Kühlen 13.4 kW ¦ Heizen 15.5 kW ECO S-Inverter ¦ 230V¦1Ph¦50Hz ¦ Kältemittel R32 SEER 6.4 A+ ¦ SCOP 4.1 A+ Lieferumfang: Set (Innen-¦Außengerät 230V) AC140RN4PKG/EU ¦ AC140RXADKG/EU • inkl. Paneel PC4NUDMAN eckig¦weiß • Inklusive Touch-Kabelfernbedienung mit Timer und Dual-Set-Point Selektion • Wind-Free™ Modus • Eingebaute Kondensatwasserpumpe mit 75 cm Förderhöhe • Revisionsöffnung nicht erforderlich • Kühlbetrieb bis -15°C
AC140RN4PKG/EU.2.4 | BAC Set R32 NASA Wind-Free™ 360°-Kassette¦Außengerät | 400V ¦ inkl. Paneel rund¦schwarz und Touch-KFB mit Timer | S_BAC | 8672 | BAC Set R32 NASA Wind-Free™ 360°-Kassette¦Außengerät - Samsung Kühlen 13.4 kW ¦ Heizen 15.5 kW ECO S-Inverter ¦ 400V¦3Ph¦50Hz ¦ Kältemittel R32 SEER 6.4 A+ ¦ SCOP 4.1 A+ Lieferumfang: Set (Innen-¦Außengerät 400V) AC140RN4PKG/EU ¦ AC140RXADNG/EU • inkl. Paneel PC4NBNMAN rund¦schwarz • Inklusive Touch-Kabelfernbedienung mit Timer und Dual-Set-Point Selektion • Wind-Free™ Modus • Eingebaute Kondensatwasserpumpe mit 75 cm Förderhöhe • Kühlbetrieb bis -15°C
AC140RN4PKG/EU.2.5 | BAC Set R32 NASA Wind-Free™ 360°-Kassette¦Außengerät | 230V ¦ inkl. Paneel rund¦schwarz und Touch-KFB mit Timer | S_BAC | 8672 | BAC Set R32 NASA Wind-Free™ 360°-Kassette¦Außengerät - Samsung Kühlen 13.4 kW ¦ Heizen 15.5 kW ECO S-Inverter ¦ 230V¦1Ph¦50Hz ¦ Kältemittel R32 SEER 6.4 A+ ¦ SCOP 4.1 A+ Lieferumfang: Set (Innen-¦Außengerät 230V) AC140RN4PKG/EU ¦ AC140RXADKG/EU • inkl. Paneel PC4NBNMAN rund¦schwarz • Inklusive Touch-Kabelfernbedienung mit Timer und Dual-Set-Point Selektion • Wind-Free™ Modus • Eingebaute Kondensatwasserpumpe mit 75 cm Förderhöhe • Kühlbetrieb bis -15°C
AC140RN4PKG/EU.2.6 | BAC Set R32 NASA Wind-Free™ 360°-Kassette¦Außengerät | 400V ¦ inkl. Paneel quadratisch¦schwarz und Touch-KFB mit Timer | S_BAC | 8672 | BAC Set R32 NASA Wind-Free™ 360°-Kassette¦Außengerät - Samsung Kühlen 13.4 kW ¦ Heizen 15.5 kW ECO S-Inverter ¦ 400V¦3Ph¦50Hz ¦ Kältemittel R32 SEER 6.4 A+ ¦ SCOP 4.1 A+ Lieferumfang: Set (Innen-¦Außengerät 400V) AC140RN4PKG/EU ¦ AC140RXADNG/EU • inkl. Paneel PC4NBDMAN quadratisch¦schwarz • Inklusive Touch-Kabelfernbedienung mit Timer und Dual-Set-Point Selektion • Wind-Free™ Modus • Eingebaute Kondensatwasserpumpe mit 75 cm Förderhöhe • Revisionsöffnung nicht erforderlich • Kühlbetrieb bis -15°C
AC140RN4PKG/EU.2.7 | BAC Set R32 NASA Wind-Free™ 360°-Kassette¦Außengerät | 230V ¦ inkl. Paneel quadratisch¦schwarz und Touch-KFB mit Timer | S_BAC | 8672 | BAC Set R32 NASA Wind-Free™ 360°-Kassette¦Außengerät - Samsung Kühlen 13.4 kW ¦ Heizen 15.5 kW ECO S-Inverter ¦ 230V¦1Ph¦50Hz ¦ Kältemittel R32 SEER 6.4 A+ ¦ SCOP 4.1 A+ Lieferumfang: Set (Innen-¦Außengerät 230V) AC140RN4PKG/EU ¦ AC140RXADKG/EU • inkl. Paneel PC4NBDMAN quadratisch¦schwarz • Inklusive Touch-Kabelfernbedienung mit Timer und Dual-Set-Point Selektion • Wind-Free™ Modus • Eingebaute Kondensatwasserpumpe mit 75 cm Förderhöhe • Revisionsöffnung nicht erforderlich • Kühlbetrieb bis -15°C
AC052RN4DKG.P230 | BAC Set R32 NASA Wind-Free™ Deckenkassette 840x840¦Außengerät | 230V ¦ inkl. Paneel | S_BAC | 4460 | BAC Set R32 NASA Wind-Free™ Deckenkassette 840x840¦Außengerät - Samsung Kühlen 5.0 kW ¦ Heizen 6.0 kW ECO S-Inverter ¦ 230V¦1Ph¦50Hz ¦ Kältemittel R32 SEER 7.6 A++ ¦ SCOP 4.3 A+ Lieferumfang: Set (Innen-¦Außengerät 230V) AC052RN4DKG/EU ¦ AC052RXADKG/EU • inkl. Paneel PC4NUFMAN • Wind-Free™ Modus • Eingebaute Kondensatwasserpumpe mit 75 cm Förderhöhe • Revisionsöffnung nicht erforderlich • Kühlbetrieb bis -15°C
AC052RN4DKG.Set230 | BAC Set R32 NASA Wind-Free™ Deckenkassette 840x840¦Außengerät | 230V | S_BAC | 3982 | BAC Set R32 NASA Wind-Free™ Deckenkassette 840x840¦Außengerät - Samsung Kühlen 5.0 kW ¦ Heizen 6.0 kW ECO S-Inverter ¦ 230V¦1Ph¦50Hz ¦ Kältemittel R32 SEER 7.6 A++ ¦ SCOP 4.3 A+ Lieferumfang: Set (Innen-¦Außengerät 230V) AC052RN4DKG/EU ¦ AC052RXADKG/EU • Wind-Free™ Modus • Eingebaute Kondensatwasserpumpe mit 75 cm Förderhöhe • Revisionsöffnung nicht erforderlich • Kühlbetrieb bis -15°C
AC052RN4DKG/EU.1 | BAC Set R32 NASA Wind-Free™ Deckenkassette 840x840¦Außengerät | 230V ¦ inkl. Paneel und Solar-IR-FB | S_BAC | 4656 | BAC Set R32 NASA Wind-Free™ Deckenkassette 840x840¦Außengerät - Samsung Kühlen 5.0 kW ¦ Heizen 6.0 kW ECO S-Inverter ¦ 230V¦1Ph¦50Hz ¦ Kältemittel R32 SEER 7.6 A++ ¦ SCOP 4.3 A+ Lieferumfang: Set (Innen-¦Außengerät 230V) AC052RN4DKG/EU ¦ AC052RXADKG/EU • inkl. Paneel PC4NUFMAN • Inklusive Solar-Infrarotfernbedienung • Wind-Free™ Modus • Eingebaute Kondensatwasserpumpe mit 75 cm Förderhöhe • Revisionsöffnung nicht erforderlich • Kühlbetrieb bis -15°C
AC052RN4DKG/EU.2 | BAC Set R32 NASA Wind-Free™ Deckenkassette 840x840¦Außengerät | 230V ¦ inkl. Paneel und Touch-KFB mit Timer | S_BAC | 4820 | BAC Set R32 NASA Wind-Free™ Deckenkassette 840x840¦Außengerät - Samsung Kühlen 5.0 kW ¦ Heizen 6.0 kW ECO S-Inverter ¦ 230V¦1Ph¦50Hz ¦ Kältemittel R32 SEER 7.6 A++ ¦ SCOP 4.3 A+ Lieferumfang: Set (Innen-¦Außengerät 230V) AC052RN4DKG/EU ¦ AC052RXADKG/EU • inkl. Paneel PC4NUFMAN • Inklusive Touch-Kabelfernbedienung mit Timer und Dual-Set-Point Selektion • Wind-Free™ Modus • Eingebaute Kondensatwasserpumpe mit 75 cm Förderhöhe • Revisionsöffnung nicht erforderlich • Kühlbetrieb bis -15°C
AC071RN4DKG.P230 | BAC Set R32 NASA Wind-Free™ Deckenkassette 840x840¦Außengerät | 230V ¦ inkl. Paneel | S_BAC | 5222 | BAC Set R32 NASA Wind-Free™ Deckenkassette 840x840¦Außengerät - Samsung Kühlen 7.1 kW ¦ Heizen 8.0 kW ECO S-Inverter ¦ 230V¦1Ph¦50Hz ¦ Kältemittel R32 SEER 6.7 A++ ¦ SCOP 4.2 A+ Lieferumfang: Set (Innen-¦Außengerät 230V) AC071RN4DKG/EU ¦ AC071RXADKG/EU • inkl. Paneel PC4NUFMAN • Wind-Free™ Modus • Eingebaute Kondensatwasserpumpe mit 75 cm Förderhöhe • Revisionsöffnung nicht erforderlich • Kühlbetrieb bis -15°C
AC071RN4DKG.Set230 | BAC Set R32 NASA Wind-Free™ Deckenkassette 840x840¦Außengerät | 230V | S_BAC | 4744 | BAC Set R32 NASA Wind-Free™ Deckenkassette 840x840¦Außengerät - Samsung Kühlen 7.1 kW ¦ Heizen 8.0 kW ECO S-Inverter ¦ 230V¦1Ph¦50Hz ¦ Kältemittel R32 SEER 6.7 A++ ¦ SCOP 4.2 A+ Lieferumfang: Set (Innen-¦Außengerät 230V) AC071RN4DKG/EU ¦ AC071RXADKG/EU • Wind-Free™ Modus • Eingebaute Kondensatwasserpumpe mit 75 cm Förderhöhe • Revisionsöffnung nicht erforderlich • Kühlbetrieb bis -15°C
AC071RN4DKG/EU.1 | BAC Set R32 NASA Wind-Free™ Deckenkassette 840x840¦Außengerät | 230V ¦ inkl. Paneel und Solar-IR-FB | S_BAC | 5418 | BAC Set R32 NASA Wind-Free™ Deckenkassette 840x840¦Außengerät - Samsung Kühlen 7.1 kW ¦ Heizen 8.0 kW ECO S-Inverter ¦ 230V¦1Ph¦50Hz ¦ Kältemittel R32 SEER 6.7 A++ ¦ SCOP 4.2 A+ Lieferumfang: Set (Innen-¦Außengerät 230V) AC071RN4DKG/EU ¦ AC071RXADKG/EU • inkl. Paneel PC4NUFMAN • Inklusive Solar-Infrarotfernbedienung • Wind-Free™ Modus • Eingebaute Kondensatwasserpumpe mit 75 cm Förderhöhe • Revisionsöffnung nicht erforderlich • Kühlbetrieb bis -15°C
AC071RN4DKG/EU.2 | BAC Set R32 NASA Wind-Free™ Deckenkassette 840x840¦Außengerät | 230V ¦ inkl. Paneel und Touch-KFB mit Timer | S_BAC | 5582 | BAC Set R32 NASA Wind-Free™ Deckenkassette 840x840¦Außengerät - Samsung Kühlen 7.1 kW ¦ Heizen 8.0 kW ECO S-Inverter ¦ 230V¦1Ph¦50Hz ¦ Kältemittel R32 SEER 6.7 A++ ¦ SCOP 4.2 A+ Lieferumfang: Set (Innen-¦Außengerät 230V) AC071RN4DKG/EU ¦ AC071RXADKG/EU • inkl. Paneel PC4NUFMAN • Inklusive Touch-Kabelfernbedienung mit Timer und Dual-Set-Point Selektion • Wind-Free™ Modus • Eingebaute Kondensatwasserpumpe mit 75 cm Förderhöhe • Revisionsöffnung nicht erforderlich • Kühlbetrieb bis -15°C
AC100RN4DKG.P230 | BAC Set R32 NASA Wind-Free™ Deckenkassette 840x840¦Außengerät | 230V ¦ inkl. Paneel | S_BAC | 6701 | BAC Set R32 NASA Wind-Free™ Deckenkassette 840x840¦Außengerät - Samsung Kühlen 10.0 kW ¦ Heizen 11.2 kW ECO S-Inverter ¦ 230V¦1Ph¦50Hz ¦ Kältemittel R32 SEER 7.0 A++ ¦ SCOP 4.3 A+ Lieferumfang: Set (Innen-¦Außengerät 230V) AC100RN4DKG/EU ¦ AC100RXADKG/EU • inkl. Paneel PC4NUFMAN • Wind-Free™ Modus • Eingebaute Kondensatwasserpumpe mit 75 cm Förderhöhe • Revisionsöffnung nicht erforderlich • Kühlbetrieb bis -15°C
AC100RN4DKG.P400 | BAC Set R32 NASA Wind-Free™ Deckenkassette 840x840¦Außengerät | 400V ¦ inkl. Paneel | S_BAC | 6701 | BAC Set R32 NASA Wind-Free™ Deckenkassette 840x840¦Außengerät - Samsung Kühlen 10.0 kW ¦ Heizen 11.2 kW ECO S-Inverter ¦400V¦3Ph¦50Hz ¦ Kältemittel R32 SEER 7.0 A++ ¦ SCOP 4.3 A+ Lieferumfang: Set (Innen-¦Außengerät400V) AC100RN4DKG/EU ¦ AC100RXADNG/EU • inkl. Paneel PC4NUFMAN • Wind-Free™ Modus • Eingebaute Kondensatwasserpumpe mit 75 cm Förderhöhe • Revisionsöffnung nicht erforderlich • Kühlbetrieb bis -15°C
AC100RN4DKG.Set230 | BAC Set R32 NASA Wind-Free™ Deckenkassette 840x840¦Außengerät | 230V | S_BAC | 6223 | BAC Set R32 NASA Wind-Free™ Deckenkassette 840x840¦Außengerät - Samsung Kühlen 10.0 kW ¦ Heizen 11.2 kW ECO S-Inverter ¦ 230V¦1Ph¦50Hz ¦ Kältemittel R32 SEER 7.0 A++ ¦ SCOP 4.3 A+ Lieferumfang: Set (Innen-¦Außengerät 230V) AC100RN4DKG/EU ¦ AC100RXADKG/EU • Wind-Free™ Modus • Eingebaute Kondensatwasserpumpe mit 75 cm Förderhöhe • Revisionsöffnung nicht erforderlich • Kühlbetrieb bis -15°C
AC100RN4DKG.Set400 | BAC Set R32 NASA Wind-Free™ Deckenkassette 840x840¦Außengerät | 400V | S_BAC | 6223 | BAC Set R32 NASA Wind-Free™ Deckenkassette 840x840¦Außengerät - Samsung Kühlen 10.0 kW ¦ Heizen 11.2 kW ECO S-Inverter ¦400V¦3Ph¦50Hz ¦ Kältemittel R32 SEER 7.0 A++ ¦ SCOP 4.3 A+ Lieferumfang: Set (Innen-¦Außengerät400V) AC100RN4DKG/EU ¦ AC100RXADNG/EU • Wind-Free™ Modus • Eingebaute Kondensatwasserpumpe mit 75 cm Förderhöhe • Revisionsöffnung nicht erforderlich • Kühlbetrieb bis -15°C
AC100RN4DKG/EU.1 | BAC Set R32 NASA Wind-Free™ Deckenkassette 840x840¦Außengerät | 400V ¦ inkl. Paneel und Solar-IR-FB | S_BAC | 6897 | BAC Set R32 NASA Wind-Free™ Deckenkassette 840x840¦Außengerät - Samsung Kühlen 10.0 kW ¦ Heizen 11.2 kW ECO S-Inverter ¦400V¦3Ph¦50Hz ¦ Kältemittel R32 SEER 6.8 A++ ¦ SCOP 4.3 A+ Lieferumfang: Set (Innen-¦Außengerät400V) AC100RN4DKG/EU ¦ AC100RXADNG/EU • inkl. Paneel PC4NUFMAN • Inklusive Solar-Infrarotfernbedienung • Wind-Free™ Modus • Eingebaute Kondensatwasserpumpe mit 75 cm Förderhöhe • Revisionsöffnung nicht erforderlich • Kühlbetrieb bis -15°C
AC100RN4DKG/EU.1.1 | BAC Set R32 NASA Wind-Free™ Deckenkassette 840x840¦Außengerät | 230V ¦ inkl. Paneel und Solar-IR-FB | S_BAC | 6897 | BAC Set R32 NASA Wind-Free™ Deckenkassette 840x840¦Außengerät - Samsung Kühlen 10.0 kW ¦ Heizen 11.2 kW ECO S-Inverter ¦ 230V¦1Ph¦50Hz ¦ Kältemittel R32 SEER 6.8 A++ ¦ SCOP 4.3 A+ Lieferumfang: Set (Innen-¦Außengerät 230V) AC100RN4DKG/EU ¦ AC100RXADKG/EU • inkl. Paneel PC4NUFMAN • Inklusive Solar-Infrarotfernbedienung • Wind-Free™ Modus • Eingebaute Kondensatwasserpumpe mit 75 cm Förderhöhe • Revisionsöffnung nicht erforderlich • Kühlbetrieb bis -15°C
AC100RN4DKG/EU.2 | BAC Set R32 NASA Wind-Free™ Deckenkassette 840x840¦Außengerät | 400V ¦ inkl. Paneel und Touch-KFB mit Timer | S_BAC | 7061 | BAC Set R32 NASA Wind-Free™ Deckenkassette 840x840¦Außengerät - Samsung Kühlen 10.0 kW ¦ Heizen 11.2 kW ECO S-Inverter ¦400V¦3Ph¦50Hz ¦ Kältemittel R32 SEER 7.0 A++ ¦ SCOP 4.3 A+ Lieferumfang: Set (Innen-¦Außengerät400V) AC100RN4DKG/EU ¦ AC100RXADNG/EU • inkl. Paneel PC4NUFMAN • Inklusive Touch-Kabelfernbedienung mit Timer und Dual-Set-Point Selektion • Wind-Free™ Modus • Eingebaute Kondensatwasserpumpe mit 75 cm Förderhöhe • Revisionsöffnung nicht erforderlich • Kühlbetrieb bis -15°C
AC100RN4DKG/EU.2.1 | BAC Set R32 NASA Wind-Free™ Deckenkassette 840x840¦Außengerät | 230V ¦ inkl. Paneel und Touch-KFB mit Timer | S_BAC | 7061 | BAC Set R32 NASA Wind-Free™ Deckenkassette 840x840¦Außengerät - Samsung Kühlen 10.0 kW ¦ Heizen 11.2 kW ECO S-Inverter ¦ 230V¦1Ph¦50Hz ¦ Kältemittel R32 SEER 7.0 A++ ¦ SCOP 4.3 A+ Lieferumfang: Set (Innen-¦Außengerät 230V) AC100RN4DKG/EU ¦ AC100RXADKG/EU • inkl. Paneel PC4NUFMAN • Inklusive Touch-Kabelfernbedienung mit Timer und Dual-Set-Point Selektion • Wind-Free™ Modus • Eingebaute Kondensatwasserpumpe mit 75 cm Förderhöhe • Revisionsöffnung nicht erforderlich • Kühlbetrieb bis -15°C
AC120RN4DKG.P230 | BAC Set R32 NASA Wind-Free™ Deckenkassette 840x840¦Außengerät | 230V ¦ inkl. Paneel | S_BAC | 7319 | BAC Set R32 NASA Wind-Free™ Deckenkassette 840x840¦Außengerät - Samsung Kühlen 12.0 kW ¦ Heizen 13.0 kW ECO S-Inverter ¦ 230V¦1Ph¦50Hz ¦ Kältemittel R32 SEER 6.0 A+ ¦ SCOP 4.0 A+ Lieferumfang: Set (Innen-¦Außengerät 230V) AC120RN4DKG/EU ¦ AC120RXADKG/EU • inkl. Paneel PC4NUFMAN • Wind-Free™ Modus • Eingebaute Kondensatwasserpumpe mit 75 cm Förderhöhe • Revisionsöffnung nicht erforderlich • Kühlbetrieb bis -15°C
AC120RN4DKG.P400 | BAC Set R32 NASA Wind-Free™ Deckenkassette 840x840¦Außengerät | 400V ¦ inkl. Paneel | S_BAC | 7319 | BAC Set R32 NASA Wind-Free™ Deckenkassette 840x840¦Außengerät - Samsung Kühlen 12.0 kW ¦ Heizen 13.0 kW ECO S-Inverter ¦400V¦3Ph¦50Hz ¦ Kältemittel R32 SEER 6.0 A+ ¦ SCOP 4.0 A+ Lieferumfang: Set (Innen-¦Außengerät400V) AC120RN4DKG/EU ¦ AC120RXADNG/EU • inkl. Paneel PC4NUFMAN • Wind-Free™ Modus • Eingebaute Kondensatwasserpumpe mit 75 cm Förderhöhe • Revisionsöffnung nicht erforderlich • Kühlbetrieb bis -15°C
AC120RN4DKG.Set230 | BAC Set R32 NASA Wind-Free™ Deckenkassette 840x840¦Außengerät | 230V | S_BAC | 6841 | BAC Set R32 NASA Wind-Free™ Deckenkassette 840x840¦Außengerät - Samsung Kühlen 12.0 kW ¦ Heizen 13.0 kW ECO S-Inverter ¦ 230V¦1Ph¦50Hz ¦ Kältemittel R32 SEER 6.0 A+ ¦ SCOP 4.0 A+ Lieferumfang: Set (Innen-¦Außengerät 230V) AC120RN4DKG/EU ¦ AC120RXADKG/EU • Wind-Free™ Modus • Eingebaute Kondensatwasserpumpe mit 75 cm Förderhöhe • Revisionsöffnung nicht erforderlich • Kühlbetrieb bis -15°C
AC120RN4DKG.Set400 | BAC Set R32 NASA Wind-Free™ Deckenkassette 840x840¦Außengerät | 400V | S_BAC | 6841 | BAC Set R32 NASA Wind-Free™ Deckenkassette 840x840¦Außengerät - Samsung Kühlen 12.0 kW ¦ Heizen 13.0 kW ECO S-Inverter ¦400V¦3Ph¦50Hz ¦ Kältemittel R32 SEER 6.0 A+ ¦ SCOP 4.0 A+ Lieferumfang: Set (Innen-¦Außengerät400V) AC120RN4DKG/EU ¦ AC120RXADNG/EU • Wind-Free™ Modus • Eingebaute Kondensatwasserpumpe mit 75 cm Förderhöhe • Revisionsöffnung nicht erforderlich • Kühlbetrieb bis -15°C
AC120RN4DKG/EU.1 | BAC Set R32 NASA Wind-Free™ Deckenkassette 840x840¦Außengerät | 400V ¦ inkl. Paneel und Solar-IR-FB | S_BAC | 7515 | BAC Set R32 NASA Wind-Free™ Deckenkassette 840x840¦Außengerät - Samsung Kühlen 12.0 kW ¦ Heizen 13.0 kW ECO S-Inverter ¦400V¦3Ph¦50Hz ¦ Kältemittel R32 SEER 6.0 A+ ¦ SCOP 4.0 A+ Lieferumfang: Set (Innen-¦Außengerät400V) AC120RN4DKG/EU ¦ AC120RXADNG/EU • inkl. Paneel PC4NUFMAN • Inklusive Solar-Infrarotfernbedienung • Wind-Free™ Modus • Eingebaute Kondensatwasserpumpe mit 75 cm Förderhöhe • Revisionsöffnung nicht erforderlich • Kühlbetrieb bis -15°C
AC120RN4DKG/EU.1.1 | BAC Set R32 NASA Wind-Free™ Deckenkassette 840x840¦Außengerät | 230V ¦ inkl. Paneel und Solar-IR-FB | S_BAC | 7515 | BAC Set R32 NASA Wind-Free™ Deckenkassette 840x840¦Außengerät - Samsung Kühlen 12.0 kW ¦ Heizen 13.0 kW ECO S-Inverter ¦ 230V¦1Ph¦50Hz ¦ Kältemittel R32 SEER 6.0 A+ ¦ SCOP 4.0 A+ Lieferumfang: Set (Innen-¦Außengerät 230V) AC120RN4DKG/EU ¦ AC120RXADKG/EU • inkl. Paneel PC4NUFMAN • Inklusive Solar-Infrarotfernbedienung • Wind-Free™ Modus • Eingebaute Kondensatwasserpumpe mit 75 cm Förderhöhe • Revisionsöffnung nicht erforderlich • Kühlbetrieb bis -15°C
AC120RN4DKG/EU.2 | BAC Set R32 NASA Wind-Free™ Deckenkassette 840x840¦Außengerät | 400V ¦ inkl. Paneel und Touch-KFB mit Timer | S_BAC | 7679 | BAC Set R32 NASA Wind-Free™ Deckenkassette 840x840¦Außengerät - Samsung Kühlen 12.0 kW ¦ Heizen 13.0 kW ECO S-Inverter ¦400V¦3Ph¦50Hz ¦ Kältemittel R32 SEER 6.0 A+ ¦ SCOP 4.0 A+ Lieferumfang: Set (Innen-¦Außengerät400V) AC120RN4DKG/EU ¦ AC120RXADNG/EU • inkl. Paneel PC4NUFMAN • Inklusive Touch-Kabelfernbedienung mit Timer und Dual-Set-Point Selektion • Wind-Free™ Modus • Eingebaute Kondensatwasserpumpe mit 75 cm Förderhöhe • Revisionsöffnung nicht erforderlich • Kühlbetrieb bis -15°C
AC120RN4DKG/EU.2.1 | BAC Set R32 NASA Wind-Free™ Deckenkassette 840x840¦Außengerät | 230V ¦ inkl. Paneel und Touch-KFB mit Timer | S_BAC | 7679 | BAC Set R32 NASA Wind-Free™ Deckenkassette 840x840¦Außengerät - Samsung Kühlen 12.0 kW ¦ Heizen 13.0 kW ECO S-Inverter ¦ 230V¦1Ph¦50Hz ¦ Kältemittel R32 SEER 6.0 A+ ¦ SCOP 4.0 A+ Lieferumfang: Set (Innen-¦Außengerät 230V) AC120RN4DKG/EU ¦ AC120RXADKG/EU • inkl. Paneel PC4NUFMAN • Inklusive Touch-Kabelfernbedienung mit Timer und Dual-Set-Point Selektion • Wind-Free™ Modus • Eingebaute Kondensatwasserpumpe mit 75 cm Förderhöhe • Revisionsöffnung nicht erforderlich • Kühlbetrieb bis -15°C
AC140RN4DKG.P230 | BAC Set R32 NASA Wind-Free™ Deckenkassette 840x840¦Außengerät | 230V ¦ inkl. Paneel | S_BAC | 7593 | BAC Set R32 NASA Wind-Free™ Deckenkassette 840x840¦Außengerät - Samsung Kühlen 13.4 kW ¦ Heizen 15.5 kW ECO S-Inverter ¦ 230V¦1Ph¦50Hz ¦ Kältemittel R32 SEER 6.6 A+ ¦ SCOP 4.3 A+ Lieferumfang: Set (Innen-¦Außengerät 230V) AC140RN4DKG/EU ¦ AC140RXADKG/EU • inkl. Paneel PC4NUFMAN • Wind-Free™ Modus • Eingebaute Kondensatwasserpumpe mit 75 cm Förderhöhe • Revisionsöffnung nicht erforderlich • Kühlbetrieb bis -15°C
AC140RN4DKG.P400 | BAC Set R32 NASA Wind-Free™ Deckenkassette 840x840¦Außengerät | 400V ¦ inkl. Paneel | S_BAC | 7593 | BAC Set R32 NASA Wind-Free™ Deckenkassette 840x840¦Außengerät - Samsung Kühlen 13.4 kW ¦ Heizen 15.5 kW ECO S-Inverter ¦400V¦3Ph¦50Hz ¦ Kältemittel R32 SEER 6.6 A+ ¦ SCOP 4.3 A+ Lieferumfang: Set (Innen-¦Außengerät400V) AC140RN4DKG/EU ¦ AC140RXADNG/EU • inkl. Paneel PC4NUFMAN • Wind-Free™ Modus • Eingebaute Kondensatwasserpumpe mit 75 cm Förderhöhe • Revisionsöffnung nicht erforderlich • Kühlbetrieb bis -15°C
AC140RN4DKG.Set230 | BAC Set R32 NASA Wind-Free™ Deckenkassette 840x840¦Außengerät | 230V | S_BAC | 7115 | BAC Set R32 NASA Wind-Free™ Deckenkassette 840x840¦Außengerät - Samsung Kühlen 13.4 kW ¦ Heizen 15.5 kW ECO S-Inverter ¦ 230V¦1Ph¦50Hz ¦ Kältemittel R32 SEER 6.6 A+ ¦ SCOP 4.3 A+ Lieferumfang: Set (Innen-¦Außengerät 230V) AC140RN4DKG/EU ¦ AC140RXADKG/EU • Wind-Free™ Modus • Eingebaute Kondensatwasserpumpe mit 75 cm Förderhöhe • Revisionsöffnung nicht erforderlich • Kühlbetrieb bis -15°C
AC140RN4DKG.Set400 | BAC Set R32 NASA Wind-Free™ Deckenkassette 840x840¦Außengerät | 400V | S_BAC | 7115 | BAC Set R32 NASA Wind-Free™ Deckenkassette 840x840¦Außengerät - Samsung Kühlen 13.4 kW ¦ Heizen 15.5 kW ECO S-Inverter ¦400V¦3Ph¦50Hz ¦ Kältemittel R32 SEER 6.6 A+ ¦ SCOP 4.3 A+ Lieferumfang: Set (Innen-¦Außengerät400V) AC140RN4DKG/EU ¦ AC140RXADNG/EU • Wind-Free™ Modus • Eingebaute Kondensatwasserpumpe mit 75 cm Förderhöhe • Revisionsöffnung nicht erforderlich • Kühlbetrieb bis -15°C
AC140RN4DKG/EU.1 | BAC Set R32 NASA Wind-Free™ Deckenkassette 840x840¦Außengerät | 400V ¦ inkl. Paneel und Solar-IR-FB | S_BAC | 7789 | BAC Set R32 NASA Wind-Free™ Deckenkassette 840x840¦Außengerät - Samsung Kühlen 13.4 kW ¦ Heizen 15.5 kW ECO S-Inverter ¦400V¦3Ph¦50Hz ¦ Kältemittel R32 SEER 6.6 A+ ¦ SCOP 4.3 A+ Lieferumfang: Set (Innen-¦Außengerät400V) AC140RN4DKG/EU ¦ AC140RXADNG/EU • inkl. Paneel PC4NUFMAN • Inklusive Solar-Infrarotfernbedienung • Wind-Free™ Modus • Eingebaute Kondensatwasserpumpe mit 75 cm Förderhöhe • Revisionsöffnung nicht erforderlich • Kühlbetrieb bis -15°C
AC140RN4DKG/EU.1.1 | BAC Set R32 NASA Wind-Free™ Deckenkassette 840x840¦Außengerät | 230V ¦ inkl. Paneel und Solar-IR-FB | S_BAC | 7789 | BAC Set R32 NASA Wind-Free™ Deckenkassette 840x840¦Außengerät - Samsung Kühlen 13.4 kW ¦ Heizen 15.5 kW ECO S-Inverter ¦ 230V¦1Ph¦50Hz ¦ Kältemittel R32 SEER 6.6 A+ ¦ SCOP 4.3 A+ Lieferumfang: Set (Innen-¦Außengerät 230V) AC140RN4DKG/EU ¦ AC140RXADKG/EU • inkl. Paneel PC4NUFMAN • Inklusive Solar-Infrarotfernbedienung • Wind-Free™ Modus • Eingebaute Kondensatwasserpumpe mit 75 cm Förderhöhe • Revisionsöffnung nicht erforderlich • Kühlbetrieb bis -15°C
AC140RN4DKG/EU.2 | BAC Set R32 NASA Wind-Free™ Deckenkassette 840x840¦Außengerät | 400V ¦ inkl. Paneel und Touch-KFB mit Timer | S_BAC | 7953 | BAC Set R32 NASA Wind-Free™ Deckenkassette 840x840¦Außengerät - Samsung Kühlen 13.4 kW ¦ Heizen 15.5 kW ECO S-Inverter ¦400V¦3Ph¦50Hz ¦ Kältemittel R32 SEER 6.6 A+ ¦ SCOP 4.3 A+ Lieferumfang: Set (Innen-¦Außengerät400V) AC140RN4DKG/EU ¦ AC140RXADNG/EU • inkl. Paneel PC4NUFMAN • Inklusive Touch-Kabelfernbedienung mit Timer und Dual-Set-Point Selektion • Wind-Free™ Modus • Eingebaute Kondensatwasserpumpe mit 75 cm Förderhöhe • Revisionsöffnung nicht erforderlich • Kühlbetrieb bis -15°C
AC140RN4DKG/EU.2.1 | BAC Set R32 NASA Wind-Free™ Deckenkassette 840x840¦Außengerät | 230V ¦ inkl. Paneel und Touch-KFB mit Timer | S_BAC | 7953 | BAC Set R32 NASA Wind-Free™ Deckenkassette 840x840¦Außengerät - Samsung Kühlen 13.4 kW ¦ Heizen 15.5 kW ECO S-Inverter ¦ 230V¦1Ph¦50Hz ¦ Kältemittel R32 SEER 6.6 A+ ¦ SCOP 4.3 A+ Lieferumfang: Set (Innen-¦Außengerät 230V) AC140RN4DKG/EU ¦ AC140RXADKG/EU • inkl. Paneel PC4NUFMAN • Inklusive Touch-Kabelfernbedienung mit Timer und Dual-Set-Point Selektion • Wind-Free™ Modus • Eingebaute Kondensatwasserpumpe mit 75 cm Förderhöhe • Revisionsöffnung nicht erforderlich • Kühlbetrieb bis -15°C
AC026RNNDKG.P230 | BAC Set R32 NASA Wind-Free™ Mini-Kassette 620x620¦Außengerät | 230V ¦ inkl. Paneel | S_BAC | 3188 | BAC Set R32 NASA Wind-Free™ Mini-Kassette 620x620¦Außengerät - Samsung Kühlen 2.6 kW ¦ Heizen 3.4 kW ECO S-Inverter ¦ 230V¦1Ph¦50Hz ¦ Kältemittel R32 SEER 6.9 A++ ¦ SCOP 4.3 A+ Lieferumfang: Set (Innen-¦Außengerät 230V) AC026RNNDKG ¦ AC026RXADKG/EU • inkl. Paneel PC4SUFMAN • Wind-Free™ Modus • Eingebaute Kondensatwasserpumpe mit 75 cm Förderhöhe • Korpus nur 250 mm hoch ¦ Revisionsöffnung nicht erforderlich • Kühlbetrieb bis -15°C
AC026RNNDKG.Set230 | BAC Set R32 NASA Wind-Free™ Mini-Kassette 620x620¦Außengerät | 230V | S_BAC | 2710 | BAC Set R32 NASA Wind-Free™ Mini-Kassette 620x620¦Außengerät - Samsung Kühlen 2.6 kW ¦ Heizen 3.4 kW ECO S-Inverter ¦ 230V¦1Ph¦50Hz ¦ Kältemittel R32 SEER 6.9 A++ ¦ SCOP 4.3 A+ Lieferumfang: Set (Innen-¦Außengerät 230V) AC026RNNDKG ¦ AC026RXADKG/EU • Wind-Free™ Modus • Eingebaute Kondensatwasserpumpe mit 75 cm Förderhöhe • Korpus nur 250 mm hoch ¦ Revisionsöffnung nicht erforderlich • Kühlbetrieb bis -15°C
AC026RNNDKG/EU.1 | BAC Set R32 NASA Wind-Free™ Mini-Kassette 620x620¦Außengerät | 230V ¦ inkl. Paneel und Solar-IR-FB | S_BAC | 3384 | BAC Set R32 NASA Wind-Free™ Mini-Kassette 620x620¦Außengerät - Samsung Kühlen 2.6 kW ¦ Heizen 3.4 kW ECO S-Inverter ¦ 230V¦1Ph¦50Hz ¦ Kältemittel R32 SEER 6.9 A++ ¦ SCOP 4.3 A+ Lieferumfang: Set (Innen-¦Außengerät 230V) AC026RNNDKG ¦ AC026RXADKG/EU • inkl. Paneel PC4SUFMAN • Inklusive Solar-Infrarotfernbedienung • Wind-Free™ Modus • Eingebaute Kondensatwasserpumpe mit 75 cm Förderhöhe • Korpus nur 250 mm hoch ¦ Revisionsöffnung nicht erforderlich • Kühlbetrieb bis -15°C
AC026RNNDKG/EU.2 | BAC Set R32 NASA Wind-Free™ Mini-Kassette 620x620¦Außengerät | 230V ¦ inkl. Paneel und Touch-KFB mit Timer | S_BAC | 3548 | BAC Set R32 NASA Wind-Free™ Mini-Kassette 620x620¦Außengerät - Samsung Kühlen 2.6 kW ¦ Heizen 3.4 kW ECO S-Inverter ¦ 230V¦1Ph¦50Hz ¦ Kältemittel R32 SEER 6.9 A++ ¦ SCOP 4.3 A+ Lieferumfang: Set (Innen-¦Außengerät 230V) AC026RNNDKG ¦ AC026RXADKG/EU • inkl. Paneel PC4SUFMAN • Inklusive Touch-Kabelfernbedienung mit Timer und Dual-Set-Point • Wind-Free™ Modus • Eingebaute Kondensatwasserpumpe mit 75 cm Förderhöhe • Korpus nur 250 mm hoch ¦ Revisionsöffnung nicht erforderlich • Kühlbetrieb bis -15°C
AC035RNNDKG.P230 | BAC Set R32 NASA Wind-Free™ Mini-Kassette 620x620¦Außengerät | 230V ¦ inkl. Paneel | S_BAC | 3527 | BAC Set R32 NASA Wind-Free™ Mini-Kassette 620x620¦Außengerät - Samsung Kühlen 3.5 kW ¦ Heizen 4.0 kW ECO S-Inverter ¦ 230V¦1Ph¦50Hz ¦ Kältemittel R32 SEER 6.8 A++ ¦ SCOP 4.3 A+ Lieferumfang: Set (Innen-¦Außengerät 230V) AC035RNNDKG/EU ¦ AC035RXADKG/EU • inkl. Paneel PC4SUFMAN • Wind-Free™ Modus • Eingebaute Kondensatwasserpumpe mit 75 cm Förderhöhe • Korpus nur 250 mm hoch ¦ Revisionsöffnung nicht erforderlich • Kühlbetrieb bis -15°C
AC035RNNDKG.Set230 | BAC Set R32 NASA Wind-Free™ Mini-Kassette 620x620¦Außengerät | 230V | S_BAC | 3049 | BAC Set R32 NASA Wind-Free™ Mini-Kassette 620x620¦Außengerät - Samsung Kühlen 3.5 kW ¦ Heizen 4.0 kW ECO S-Inverter ¦ 230V¦1Ph¦50Hz ¦ Kältemittel R32 SEER 6.8 A++ ¦ SCOP 4.3 A+ Lieferumfang: Set (Innen-¦Außengerät 230V) AC035RNNDKG/EU ¦ AC035RXADKG/EU • Wind-Free™ Modus • Eingebaute Kondensatwasserpumpe mit 75 cm Förderhöhe • Korpus nur 250 mm hoch ¦ Revisionsöffnung nicht erforderlich • Kühlbetrieb bis -15°C
AC035RNNDKG/EU.1 | BAC Set R32 NASA Wind-Free™ Mini-Kassette 620x620¦Außengerät | 230V ¦ inkl. Paneel und Solar-IR-FB | S_BAC | 3723 | BAC Set R32 NASA Wind-Free™ Mini-Kassette 620x620¦Außengerät - Samsung Kühlen 3.5 kW ¦ Heizen 4.0 kW ECO S-Inverter ¦ 230V¦1Ph¦50Hz ¦ Kältemittel R32 SEER 6.8 A++ ¦ SCOP 4.3 A+ Lieferumfang: Set (Innen-¦Außengerät 230V) AC035RNNDKG/EU ¦ AC035RXADKG/EU • inkl. Paneel PC4SUFMAN • Inklusive Solar-Infrarotfernbedienung • Wind-Free™ Modus • Eingebaute Kondensatwasserpumpe mit 75 cm Förderhöhe • Korpus nur 250 mm hoch ¦ Revisionsöffnung nicht erforderlich • Kühlbetrieb bis -15°C
AC035RNNDKG/EU.2 | BAC Set R32 NASA Wind-Free™ Mini-Kassette 620x620¦Außengerät | 230V ¦ inkl. Paneel und Touch-KFB mit Timer | S_BAC | 3887 | BAC Set R32 NASA Wind-Free™ Mini-Kassette 620x620¦Außengerät - Samsung Kühlen 3.5 kW ¦ Heizen 4.0 kW ECO S-Inverter ¦ 230V¦1Ph¦50Hz ¦ Kältemittel R32 SEER 6.8 A++ ¦ SCOP 4.3 A+ Lieferumfang: Set (Innen-¦Außengerät 230V) AC035RNNDKG/EU ¦ AC035RXADKG/EU • inkl. Paneel PC4SUFMAN • Inklusive Touch-Kabelfernbedienung mit Timer und Dual-Set-Point Selektion • Wind-Free™ Modus • Eingebaute Kondensatwasserpumpe mit 75 cm Förderhöhe • Korpus nur 250 mm hoch ¦ Revisionsöffnung nicht erforderlich • Kühlbetrieb bis -15°C
AC052RNNDKG.P230 | BAC Set R32 NASA Wind-Free™ Mini-Kassette 620x620¦Außengerät | 230V ¦ inkl. Paneel | S_BAC | 4046 | BAC Set R32 NASA Wind-Free™ Mini-Kassette 620x620¦Außengerät - Samsung Kühlen 5.0 kW ¦ Heizen 5.5 kW ECO S-Inverter ¦ 230V¦1Ph¦50Hz ¦ Kältemittel R32 SEER 6.5 A++ ¦ SCOP 4.1 A+ Lieferumfang: Set (Innen-¦Außengerät 230V) AC052RNNDKG/EU ¦ AC052RXADKG/EU • inkl. Paneel PC4SUFMAN • Wind-Free™ Modus • Eingebaute Kondensatwasserpumpe mit 75 cm Förderhöhe • Korpus nur 250 mm hoch ¦ Revisionsöffnung nicht erforderlich • Kühlbetrieb bis -15°C
AC052RNNDKG.Set230 | BAC Set R32 NASA Wind-Free™ Mini-Kassette 620x620¦Außengerät | 230V | S_BAC | 3568 | BAC Set R32 NASA Wind-Free™ Mini-Kassette 620x620¦Außengerät - Samsung Kühlen 5.0 kW ¦ Heizen 5.5 kW ECO S-Inverter ¦ 230V¦1Ph¦50Hz ¦ Kältemittel R32 SEER 6.5 A++ ¦ SCOP 4.1 A+ Lieferumfang: Set (Innen-¦Außengerät 230V) AC052RNNDKG/EU ¦ AC052RXADKG/EU • Wind-Free™ Modus • Eingebaute Kondensatwasserpumpe mit 75 cm Förderhöhe • Korpus nur 250 mm hoch ¦ Revisionsöffnung nicht erforderlich • Kühlbetrieb bis -15°C
AC052RNNDKG/EU.1 | BAC Set R32 NASA Wind-Free™ Mini-Kassette 620x620¦Außengerät | 230V ¦ inkl. Paneel und Solar-IR-FB | S_BAC | 4242 | BAC Set R32 NASA Wind-Free™ Mini-Kassette 620x620¦Außengerät - Samsung Kühlen 5.0 kW ¦ Heizen 5.5 kW ECO S-Inverter ¦ 230V¦1Ph¦50Hz ¦ Kältemittel R32 SEER 6.5 A++ ¦ SCOP 4.1 A+ Lieferumfang: Set (Innen-¦Außengerät 230V) AC052RNNDKG/EU ¦ AC052RXADKG/EU • inkl. Paneel PC4SUFMAN • Inklusive Solar-Infrarotfernbedienung • Wind-Free™ Modus • Eingebaute Kondensatwasserpumpe mit 75 cm Förderhöhe • Korpus nur 250 mm hoch ¦ Revisionsöffnung nicht erforderlich • Kühlbetrieb bis -15°C
AC052RNNDKG/EU.2 | BAC Set R32 NASA Wind-Free™ Mini-Kassette 620x620¦Außengerät | 230V ¦ inkl. Paneel und Touch-KFB mit Timer | S_BAC | 4406 | BAC Set R32 NASA Wind-Free™ Mini-Kassette 620x620¦Außengerät - Samsung Kühlen 5.0 kW ¦ Heizen 5.5 kW ECO S-Inverter ¦ 230V¦1Ph¦50Hz ¦ Kältemittel R32 SEER 6.5 A++ ¦ SCOP 4.1 A+ Lieferumfang: Set (Innen-¦Außengerät 230V) AC052RNNDKG/EU ¦ AC052RXADKG/EU • inkl. Paneel PC4SUFMAN • Inklusive Touch-Kabelfernbedienung mit Timer und Dual-Set-Point Selektion • Wind-Free™ Modus • Eingebaute Kondensatwasserpumpe mit 75 cm Förderhöhe • Korpus nur 250 mm hoch ¦ Revisionsöffnung nicht erforderlich • Kühlbetrieb bis -15°C
AC071RNNDKG.P230 | BAC Set R32 NASA Wind-Free™ Mini-Kassette 620x620¦Außengerät | 230V ¦ inkl. Paneel | S_BAC | 5071 | BAC Set R32 NASA Wind-Free™ Mini-Kassette 620x620¦Außengerät - Samsung Kühlen 6.8 kW ¦ Heizen 7.5 kW ECO S-Inverter ¦ 230V¦1Ph¦50Hz ¦ Kältemittel R32 SEER 6.0 A+ ¦ SCOP 3.8 A Lieferumfang: Set (Innen-¦Außengerät 230V) AC071RNNDKG/EU ¦ AC071RXADKG/EU • inkl. Paneel PC4SUFMAN • Wind-Free™ Modus • Eingebaute Kondensatwasserpumpe mit 75 cm Förderhöhe • Korpus nur 250 mm hoch ¦ Revisionsöffnung nicht erforderlich • Kühlbetrieb bis -15°C
AC071RNNDKG.Set230 | BAC Set R32 NASA Wind-Free™ Mini-Kassette 620x620¦Außengerät | 230V | S_BAC | 4593 | BAC Set R32 NASA Wind-Free™ Mini-Kassette 620x620¦Außengerät - Samsung Kühlen 6.8 kW ¦ Heizen 7.5 kW ECO S-Inverter ¦ 230V¦1Ph¦50Hz ¦ Kältemittel R32 SEER 6.0 A+ ¦ SCOP 3.8 A Lieferumfang: Set (Innen-¦Außengerät 230V) AC071RNNDKG/EU ¦ AC071RXADKG/EU • Wind-Free™ Modus • Eingebaute Kondensatwasserpumpe mit 75 cm Förderhöhe • Korpus nur 250 mm hoch ¦ Revisionsöffnung nicht erforderlich • Kühlbetrieb bis -15°C
AC071RNNDKG/EU.1 | BAC Set R32 NASA Wind-Free™ Mini-Kassette 620x620¦Außengerät | 230V ¦ inkl. Paneel und Solar-IR-FB | S_BAC | 5267 | BAC Set R32 NASA Wind-Free™ Mini-Kassette 620x620¦Außengerät - Samsung Kühlen 6.8 kW ¦ Heizen 7.5 kW ECO S-Inverter ¦ 230V¦1Ph¦50Hz ¦ Kältemittel R32 SEER 6.0 A+ ¦ SCOP 3.8 A Lieferumfang: Set (Innen-¦Außengerät 230V) AC071RNNDKG/EU ¦ AC071RXADKG/EU • inkl. Paneel PC4SUFMAN • Inklusive Solar-Infrarotfernbedienung • Wind-Free™ Modus • Eingebaute Kondensatwasserpumpe mit 75 cm Förderhöhe • Korpus nur 250 mm hoch ¦ Revisionsöffnung nicht erforderlich • Kühlbetrieb bis -15°C
AC071RNNDKG/EU.2 | BAC Set R32 NASA Wind-Free™ Mini-Kassette 620x620¦Außengerät | 230V ¦ inkl. Paneel und Touch-KFB mit Timer | S_BAC | 5431 | BAC Set R32 NASA Wind-Free™ Mini-Kassette 620x620¦Außengerät - Samsung Kühlen 6.8 kW ¦ Heizen 7.5 kW ECO S-Inverter ¦ 230V¦1Ph¦50Hz ¦ Kältemittel R32 SEER 6.0 A+ ¦ SCOP 3.8 A Lieferumfang: Set (Innen-¦Außengerät 230V) AC071RNNDKG/EU ¦ AC071RXADKG/EU • inkl. Paneel PC4SUFMAN • Inklusive Touch-Kabelfernbedienung mit Timer und Dual-Set-Point Selektion • Wind-Free™ Modus • Eingebaute Kondensatwasserpumpe mit 75 cm Förderhöhe • Korpus nur 250 mm hoch ¦ Revisionsöffnung nicht erforderlich • Kühlbetrieb bis -15°C
AC026TNXDKG.1 | BAC Set R32 NASA Wind-Free™ Wand-¦Außengerät | 230V ¦ inkl. IR-FB | S_BAC | 2693 | BAC Set R32 NASA Wind-Free™ Wand-¦Außengerät - Samsung Kühlen 2.6 kW ¦ Heizen 3.3 kW ECO S-Inverter ¦ 230V¦1Ph¦50Hz ¦ Kältemittel R32 SEER 7.0 A++ ¦ SCOP 4.1 A+ Lieferumfang: Set (Innen-¦Außengerät) AC026TNXDKG/EU ¦ AC026RXADKG/EU • inkl. Infrarotfernbedienung • Wind-Free™ Modus • Kühlbetrieb bis -15°C
AC035TNXDKG.1 | BAC Set R32 NASA Wind-Free™ Wand-¦Außengerät | 230V ¦ inkl. IR-FB | S_BAC | 2969 | BAC Set R32 NASA Wind-Free™ Wand-¦Außengerät - Samsung Kühlen 3.5 kW ¦ Heizen 4.0 kW ECO S-Inverter ¦ 230V¦1Ph¦50Hz ¦ Kältemittel R32 SEER 6.9 A++ ¦ SCOP 4.1 A+ Lieferumfang: Set (Innen-¦Außengerät) AC035TNXDKG/EU ¦ AC035RXADKG/EU • inkl. Infrarotfernbedienung • Wind-Free™ Modus • Kühlbetrieb bis -15°C
AC052TNXDKG.1 | BAC Set R32 NASA Wind-Free™ Wand-¦Außengerät | 230V ¦ inkl. IR-FB | S_BAC | 3568 | BAC Set R32 NASA Wind-Free™ Wand-¦Außengerät - Samsung Kühlen 5.2 kW ¦ Heizen 6.0 kW ECO S-Inverter ¦ 230V¦1Ph¦50Hz ¦ Kältemittel R32 SEER 6.9 A++ ¦ SCOP 3.9 A Lieferumfang: Set (Innen-¦Außengerät) AC052TNXDKG/EU ¦ AC052RXADKG/EU • inkl. Infrarotfernbedienung • Wind-Free™ Modus • Kühlbetrieb bis -15°C
AC071TNXDKG.1 | BAC Set R32 NASA Wind-Free™ Wand-¦Außengerät | 230V ¦ inkl. IR-FB | S_BAC | 4449 | BAC Set R32 NASA Wind-Free™ Wand-¦Außengerät - Samsung Kühlen 7.1 kW ¦ Heizen 8.0 kW ECO S-Inverter ¦ 230V¦1Ph¦50Hz ¦ Kältemittel R32 SEER 6.8 A++ ¦ SCOP 4.0 A+ Lieferumfang: Set (Innen-¦Außengerät) AC071TNXDKG/EU ¦ AC071RXADKG/EU • inkl. Infrarotfernbedienung • Wind-Free™ Modus • Kühlbetrieb bis -15°C
AC200KNHPKH.2.1 | BAC Set R410A NASA HSP Kanaleinbau-¦Außengerät | 400V ¦ inkl. Touch-KFB ohne Timer | S_BAC | 14621 | BAC Set R410A NASA MSP Kanaleinbau-¦Außengerät - Samsung Kühlen 20.0 kW ¦ Heizen 23.0 kW ECO S-Inverter ¦ 400V¦3Ph¦50Hz ¦ Kältemittel R410A EER 3.10 A ¦ COP 3.45 A Lieferumfang: Set (Innen-¦Außengerät 400V) AC200KNHPKH ¦ AC200KXAPNH • inklusive Touch-Kabelfernbedienung ohne Timer • Externe statische Pressung automatisch o. min.¦max. von 0~200 Pa • Kühlbetrieb bis -20°C
AC200KNHPKH.Set400 | BAC Set R410A NASA HSP Kanaleinbau-¦Außengerät | 400V | S_BAC | 14337 | BAC Set R410A NASA MSP Kanaleinbau-¦Außengerät - Samsung Kühlen 20.0 kW ¦ Heizen 23.0 kW ECO S-Inverter ¦ 400V¦3Ph¦50Hz ¦ Kältemittel R410A EER 3.10 A ¦ COP 3.45 A Lieferumfang: Set (Innen-¦Außengerät 400V) AC200KNHPKH ¦ AC200KXAPNH • Externe statische Pressung automatisch o. min.¦max. von 0~200 Pa • Kühlbetrieb bis -20°C
AC200KNHPKHN.1 | BAC Set R410A NASA HSP Kanaleinbau-¦Außengerät | 400V ¦ inkl. Solar-IR-FB und IR-Empfänger | S_BAC | 14633 | BAC Set R410A NASA MSP Kanaleinbau-¦Außengerät - Samsung Kühlen 20.0 kW ¦ Heizen 23.0 kW ECO S-Inverter ¦ 400V¦3Ph¦50Hz ¦ Kältemittel R410A EER 3.10 A ¦ COP 3.45 A Lieferumfang: Set (Innen-¦Außengerät 400V) AC200KNHPKH ¦ AC200KXAPNH • inklusive Solar-Infrarotfernbedienung, -empfänger und Kabelsatz • Externe statische Pressung automatisch o. min.¦max. von 0~200 Pa • Kühlbetrieb bis -20°C
AC200KNHPKHN.2 | BAC Set R410A NASA HSP Kanaleinbau-¦Außengerät | 400V ¦ inkl. Touch-KFB mit Timer | S_BAC | 14697 | BAC Set R410A NASA MSP Kanaleinbau-¦Außengerät - Samsung Kühlen 20.0 kW ¦ Heizen 23.0 kW ECO S-Inverter ¦ 400V¦3Ph¦50Hz ¦ Kältemittel R410A EER 3.10 A ¦ COP 3.45 A Lieferumfang: Set (Innen-¦Außengerät 400V) AC200KNHPKH ¦ AC200KXAPNH • inklusive Touch-Kabelfernbedienung mit Timer und Dual-Set-Point Selektion • Externe statische Pressung automatisch o. min.¦max. von 0~200 Pa • Kühlbetrieb bis -20°C
AC250KNHPKH.2.1 | BAC Set R410A NASA HSP Kanaleinbau-¦Außengerät | 400V ¦ inkl. Touch-KFB ohne Timer | S_BAC | 16461 | BAC Set R410A NASA MSP Kanaleinbau-¦Außengerät - Samsung Kühlen 25.0 kW ¦ Heizen 27.0 kW ECO S-Inverter ¦ 400V¦3Ph¦50Hz ¦ Kältemittel R410A EER 2.61 A ¦ COP 3.24 A Lieferumfang: Set (Innen-¦Außengerät 400V) AC250KNHPKH ¦ AC250KXAPNH • inklusive Touch-Kabelfernbedienung ohne Timer • Externe statische Pressung automatisch o. min.¦max. von 0~200 Pa • Kühlbetrieb bis -20°C
AC250KNHPKH.Set400 | BAC Set R410A NASA HSP Kanaleinbau-¦Außengerät | 400V | S_BAC | 16177 | BAC Set R410A NASA MSP Kanaleinbau-¦Außengerät - Samsung Kühlen 25.0 kW ¦ Heizen 27.0 kW ECO S-Inverter ¦ 400V¦3Ph¦50Hz ¦ Kältemittel R410A EER 2.61 A ¦ COP 3.24 A Lieferumfang: Set (Innen-¦Außengerät 400V) AC250KNHPKH ¦ AC250KXAPNH • Externe statische Pressung automatisch o. min.¦max. von 0~200 Pa • Kühlbetrieb bis -20°C
AC250KNHPKHN.1 | BAC Set R410A NASA HSP Kanaleinbau-¦Außengerät | 400V ¦ inkl. Solar-IR-FB und IR-Empfänger | S_BAC | 16473 | BAC Set R410A NASA MSP Kanaleinbau-¦Außengerät - Samsung Kühlen 25.0 kW ¦ Heizen 27.0 kW ECO S-Inverter ¦ 400V¦3Ph¦50Hz ¦ Kältemittel R410A EER 2.61 A ¦ COP 3.24 A Lieferumfang: Set (Innen-¦Außengerät 400V) AC250KNHPKH ¦ AC250KXAPNH • inklusive Solar-Infrarotfernbedienung, -empfänger und Kabelsatz • Externe statische Pressung automatisch o. min.¦max. von 0~200 Pa • Kühlbetrieb bis -20°C
AC250KNHPKHN.2 | BAC Set R410A NASA HSP Kanaleinbau-¦Außengerät | 400V ¦ inkl. Touch-KFB mit Timer | S_BAC | 16537 | BAC Set R410A NASA MSP Kanaleinbau-¦Außengerät - Samsung Kühlen 25.0 kW ¦ Heizen 27.0 kW ECO S-Inverter ¦ 400V¦3Ph¦50Hz ¦ Kältemittel R410A EER 2.61 A ¦ COP 3.24 A Lieferumfang: Set (Innen-¦Außengerät 400V) AC250KNHPKH ¦ AC250KXAPNH • inklusive Touch-Kabelfernbedienung mit Timer und Dual-Set-Point Selektion • Externe statische Pressung automatisch o. min.¦max. von 0~200 Pa • Kühlbetrieb bis -20°C
MXDK100XN.7 | BAC Set R410A NASA Kommunikationskit für FWT (RLT/TLS) ¦Außengerät | 400V ¦ inkl. Touch-KFB mit Timer | S_BAC | 11969 | BAC Set R410A NASA Steuerungskit für TLS und FWT ¦Außengerät - Samsung Kühlen 20.0 kW ¦ Heizen 23.0 kW ECO S-Inverter ¦ 400V¦1Ph¦50Hz ¦ Kältemittel R410A EER 3.10 A ¦ COP 3.45 A Lieferumfang: Set (Innen-¦Außengerät 400V) MXD-K100XN ¦ AC200KXAPNH/EU • Inkl. Touch-Kabelfernbedienung inkl. Raumtemperaturfühler mit Timer • Temperaturvorgabe für Rückluft in 13 Stufen von 18°C bis 30°C über 0-10V • Kühlbetrieb bis -15°C
MXDK100XN.8 | BAC Set R410A NASA Kommunikationskit für FWT (RLT/TLS) ¦Außengerät | 400V ¦ inkl. Touch-KFB mit Timer | S_BAC | 13328 | BAC Set R410A NASA Steuerungskit für TLS und FWT ¦Außengerät - Samsung Kühlen 25.0 kW ¦ Heizen 27.0 kW ECO S-Inverter ¦ 400V¦1Ph¦50Hz ¦ Kältemittel R410A EER 5.0 A ¦ COP 3.4 A Lieferumfang: Set (Innen-¦Außengerät 400V) MXD-K100XN ¦ AC250KXAPNH/EU • Inkl. Touch-Kabelfernbedienung inkl. Raumtemperaturfühler mit Timer • Temperaturvorgabe für Rückluft in 13 Stufen von 18°C bis 30°C über 0-10V • Kühlbetrieb bis -15°C
AG042FAVANG/EU | DVM-S AG R32 NASA Luftgekühlter Kaltwassersatz¦Wärmepumpe |  | S_CHI | 44835 | DVM AG R32 NASA Luftgekühlter Kaltwassersatz¦Wärmepumpe - Samsung S-Inverter ¦ 400V¦3Ph¦50Hz ¦ Kältemittel R32 42.00 kW Kühlen ¦ WE-WA 12°- 7°C ¦ EER 4.35 42.00 kW Heizen ¦ WE-WA 40°-45°C ¦ COP 3.46 Lieferumfang: Außengerät AG042FAVANG/EU • Eurovent zertifiziert • Wärmepumpentarif konform (Freigabe EVU / Sperrung EVU) • 80 Pa externe statische Pressung • Wasservorlauftemperaturen: -10°C~60°C • Kühlen bis -15°C Außentemperatur¦Heizen bis -25°C Außentemperatur
AG056FAVANG/EU | DVM-S AG R32 NASA Luftgekühlter Kaltwassersatz¦Wärmepumpe |  | S_CHI | 47462 | DVM AG R32 NASA Luftgekühlter Kaltwassersatz¦Wärmepumpe - Samsung S-Inverter ¦ 400V¦3Ph¦50Hz ¦ Kältemittel R32 56.00 kW Kühlen ¦ WE-WA 12°- 7°C ¦ EER 4.18 56.00 kW Heizen ¦ WE-WA 40°-45°C ¦ COP 3.34 Lieferumfang: Außengerät AG056FAVANG/EU • Eurovent zertifiziert • Wärmepumpentarif konform (Freigabe EVU / Sperrung EVU) • 80 Pa externe statische Pressung • Wasservorlauftemperaturen: -10°C~60°C • Kühlen bis -15°C Außentemperatur¦Heizen bis -25°C Außentemperatur
AG042KSVANH/EU | DVM-S AG R410A NASA Luftgekühlter Kaltwassersatz¦Wärmepumpe |  | S_CHI | 44094 | DVM AG R410A NASA Luftgekühlter Kaltwassersatz¦Wärmepumpe - Samsung S-Inverter ¦ 400V¦3Ph¦50Hz ¦ Kältemittel R410A 42.00 kW Kühlen ¦ WE-WA 12°- 7°C ¦ EER 3.40 42.00 kW Heizen ¦ WE-WA 40°-45°C ¦ COP 3.55 ESEER 5.7 Lieferumfang: Außengerät AG042KSVANH/ET • Eurovent zertifiziert • Wärmepumpentarif konform (Freigabe EVU / Sperrung EVU) • 80 Pa externe statische Pressung • Wasservorlauftemperaturen: -10°C~55°C • Kühlen bis -15°C Außentemperatur¦Heizen bis -20°C Außentemperatur
AG056KSVANH/EU | DVM-S AG R410A NASA Luftgekühlter Kaltwassersatz¦Wärmepumpe |  | S_CHI | 45875 | DVM AG R410A NASA Luftgekühlter Kaltwassersatz¦Wärmepumpe - Samsung S-Inverter ¦ 400V¦3Ph¦50Hz ¦ Kältemittel R410A 56.00 kW Kühlen ¦ WE-WA 12°- 7°C ¦ EER 3.00 56.00 kW Heizen ¦ WE-WA 40°-45°C ¦ COP 3.20 ESEER 5.4 Lieferumfang: Außengerät AG056KSVANH/ET • Eurovent zertifiziert • Wärmepumpentarif konform (Freigabe EVU / Sperrung EVU) • 80 Pa externe statische Pressung • Wasservorlauftemperaturen: -10°C~55°C • Kühlen bis -15°C Außentemperatur¦Heizen bis -20°C Außentemperatur
AG070KSVANH/EU | DVM-S AG R410A NASA Luftgekühlter Kaltwassersatz¦Wärmepumpe |  | S_CHI | 49548 | DVM AG R410A NASA Luftgekühlter Kaltwassersatz¦Wärmepumpe - Samsung S-Inverter ¦ 400V¦3Ph¦50Hz ¦ Kältemittel R410A 65.00 kW Kühlen ¦ WE-WA 12°- 7°C ¦ EER 3.00 69.50 kW Heizen ¦ WE-WA 40°-45°C ¦ COP 3.20 ESEER 5.0 Lieferumfang: Außengerät AG070KSVANH/ET • Eurovent zertifiziert • Wärmepumpentarif konform (Freigabe EVU / Sperrung EVU) • 80 Pa externe statische Pressung • Wasservorlauftemperaturen: -10°C~55°C • Kühlen bis -15°C Außentemperatur¦Heizen bis -20°C Außentemperatur
AG026TN1DKH/EU | Fancoil IG NASA Wind-Free™ 1-Weg-Kassette ¦ 2-Leiter |  | S_CHI | 2443 | Fancoil IG NASA Wind-Free™ 1-Weg-Kassette ¦ 2-Leiter - Samsung 2.8 kW Kühlen (Wasser 7/12°C) 3.2 kW Heizen (Wasser 45/40°C) Lieferumfang: Innengerät AG026TN1DKH/EU • Wind-Free™ Modus • Korpus nur 135 mm hoch ¦ Revisionsöffnung nicht erforderlich • Eingebaute Kondensatwasserpumpe mit 75 cm Förderhöhe • Eurovent zertifiziert
AG026TN1DKH/EU.P | Fancoil IG NASA Wind-Free™ 1-Weg-Kassette ¦ 2-Leiter | inkl. Paneel | S_CHI | 2921 | Fancoil IG NASA Wind-Free™ 1-Weg-Kassette ¦ 2-Leiter - Samsung 2.8 kW Kühlen (Wasser 7/12°C) 3.2 kW Heizen (Wasser 45/40°C) Lieferumfang: Innengerät AG026TN1DKH/EU • inkl. PC1NWFMBN Wind-Free™ Dekopaneel • Wind-Free™ Modus • Korpus nur 135 mm hoch ¦ Revisionsöffnung nicht erforderlich • Eingebaute Kondensatwasserpumpe mit 75 cm Förderhöhe • Eurovent zertifiziert
AG032TN1DKH/EU | Fancoil IG NASA Wind-Free™ 1-Weg-Kassette ¦ 2-Leiter |  | S_CHI | 2533 | Fancoil IG NASA Wind-Free™ 1-Weg-Kassette ¦ 2-Leiter - Samsung 3.6 kW Kühlen (Wasser 7/12°C) 4.0 kW Heizen (Wasser 45/40°C) Lieferumfang: Innengerät AG032TN1DKH/EU • Wind-Free™ Modus • Korpus nur 135 mm hoch ¦ Revisionsöffnung nicht erforderlich • Eingebaute Kondensatwasserpumpe mit 75 cm Förderhöhe • Eurovent zertifiziert
AG032TN1DKH/EU.P | Fancoil IG NASA Wind-Free™ 1-Weg-Kassette ¦ 2-Leiter | inkl. Paneel | S_CHI | 3011 | Fancoil IG NASA Wind-Free™ 1-Weg-Kassette ¦ 2-Leiter - Samsung 3.6 kW Kühlen (Wasser 7/12°C) 4.0 kW Heizen (Wasser 45/40°C) Lieferumfang: Innengerät AG032TN1DKH/EU • inkl. PC1NWFMBN Wind-Free™ Dekopaneel • Wind-Free™ Modus • Korpus nur 135 mm hoch ¦ Revisionsöffnung nicht erforderlich • Eingebaute Kondensatwasserpumpe mit 75 cm Förderhöhe • Eurovent zertifiziert
AG042TN1DKH/EU | Fancoil IG NASA Wind-Free™ 1-Weg-Kassette ¦ 2-Leiter |  | S_CHI | 3744 | Fancoil IG NASA Wind-Free™ 1-Weg-Kassette ¦ 2-Leiter - Samsung 5.6 kW Kühlen (Wasser 7/12°C) 6.3 kW Heizen (Wasser 45/40°C) Lieferumfang: Innengerät AG026TN1DKH/EU • Wind-Free™ Modus • Korpus nur 138 mm hoch ¦ Revisionsöffnung nicht erforderlich • Eingebaute Kondensatwasserpumpe mit 75 cm Förderhöhe • Eurovent zertifiziert
AG042TN1DKH/EU.P | Fancoil IG NASA Wind-Free™ 1-Weg-Kassette ¦ 2-Leiter | inkl. Paneel | S_CHI | 4222 | Fancoil IG NASA Wind-Free™ 1-Weg-Kassette ¦ 2-Leiter - Samsung 5.6 kW Kühlen (Wasser 7/12°C) 6.3 kW Heizen (Wasser 45/40°C) Lieferumfang: Innengerät AG042TN1DKH/EU • inkl. PC1BWFMBN Wind-Free™ Dekopaneel • Wind-Free™ Modus • Korpus nur 138 mm hoch ¦ Revisionsöffnung nicht erforderlich • Eingebaute Kondensatwasserpumpe mit 75 cm Förderhöhe • Eurovent zertifiziert
AG060MN4PKH/EU | Fancoil IG NASA Wind-Free™ 360° Round Airflow Deckenkassette |  | S_CHI | 2885 | Fancoil IG NASA Deckenkassette 360° ¦ 2-Leiter - Samsung 6.0 kW Kühlen (Wasser 7/12°C) 7.3 kW Heizen (Wasser 45/40°C) Lieferumfang: Innengerät AG060MN4PKH/EU • Keine Revisionsöffnung erforderlich (nur bei Verwendung der quadratischen Paneele) • Eingebaute Kondensatwasserpumpe mit 75 cm Förderhöhe • Eurovent zertifiziert
AG060MN4PKH/EU.1 | Fancoil IG NASA Wind-Free™ 360° Round Airflow Deckenkassette | inkl. Paneel rund¦weiß | S_CHI | 3363 | Fancoil IG NASA Deckenkassette 360° ¦ 2-Leiter - Samsung 6.0 kW Kühlen (Wasser 7/12°C) 7.3 kW Heizen (Wasser 45/40°C) Lieferumfang: Innengerät AG060MN4PKH/EU • inkl. Paneel PC4NUNMAN rund¦weiß • Eingebaute Kondensatwasserpumpe mit 75 cm Förderhöhe • Eurovent zertifiziert
AG060MN4PKH/EU.2 | Fancoil IG NASA Wind-Free™ 360° Round Airflow Deckenkassette | inkl. Paneel quadratisch¦weiß | S_CHI | 3363 | Fancoil IG NASA Deckenkassette 360° ¦ 2-Leiter - Samsung 6.0 kW Kühlen (Wasser 7/12°C) 7.3 kW Heizen (Wasser 45/40°C) Lieferumfang: Innengerät AG060MN4PKH/EU • inkl. Paneel PC4NUDMAN eckig¦weiß • Revisionsöffnung nicht erforderlich • Eingebaute Kondensatwasserpumpe mit 75 cm Förderhöhe • Eurovent zertifiziert
AG060MN4PKH/EU.3 | Fancoil IG NASA Wind-Free™ 360° Round Airflow Deckenkassette | inkl. Paneel rund¦schwarz | S_CHI | 3363 | Fancoil IG NASA Deckenkassette 360° ¦ 2-Leiter - Samsung 6.0 kW Kühlen (Wasser 7/12°C) 7.3 kW Heizen (Wasser 45/40°C) Lieferumfang: Innengerät AG060MN4PKH/EU • inkl. Paneel PC4NBNMAN rund¦schwarz • Eingebaute Kondensatwasserpumpe mit 75 cm Förderhöhe • Eurovent zertifiziert
AG060MN4PKH/EU.4 | Fancoil IG NASA Wind-Free™ 360° Round Airflow Deckenkassette | inkl. Paneel quadratisch¦schwarz | S_CHI | 3363 | Fancoil IG NASA Deckenkassette 360° ¦ 2-Leiter - Samsung 6.0 kW Kühlen (Wasser 7/12°C) 7.3 kW Heizen (Wasser 45/40°C) Lieferumfang: Innengerät AG060MN4PKH/EU • inkl. Paneel PC4NBDMAN quadratisch¦schwarz • Revisionsöffnung nicht erforderlich • Eingebaute Kondensatwasserpumpe mit 75 cm Förderhöhe • Eurovent zertifiziert
AG072MN4PKH/EU | Fancoil IG NASA Wind-Free™ 360° Round Airflow Deckenkassette |  | S_CHI | 3194 | Fancoil IG NASA Deckenkassette 360° ¦ 2-Leiter - Samsung 7.2 kW Kühlen (Wasser 7/12°C) 8.5 kW Heizen (Wasser 45/40°C) Lieferumfang: Innengerät AG072MN4PKH/EU • Keine Revisionsöffnung erforderlich (nur bei Verwendung der quadratischen Paneele) • Eingebaute Kondensatwasserpumpe mit 75 cm Förderhöhe • Eurovent zertifiziert
AG072MN4PKH/EU.1 | Fancoil IG NASA Wind-Free™ 360° Round Airflow Deckenkassette | inkl. Paneel rund¦weiß | S_CHI | 3672 | Fancoil IG NASA Deckenkassette 360° ¦ 2-Leiter - Samsung 7.2 kW Kühlen (Wasser 7/12°C) 8.5 kW Heizen (Wasser 45/40°C) Lieferumfang: Innengerät AG072MN4PKH/EU • inkl. Paneel PC4NUNMAN rund¦weiß • Eingebaute Kondensatwasserpumpe mit 75 cm Förderhöhe • Eurovent zertifiziert
AG072MN4PKH/EU.2 | Fancoil IG NASA Wind-Free™ 360° Round Airflow Deckenkassette | inkl. Paneel quadratisch¦weiß | S_CHI | 3672 | Fancoil IG NASA Deckenkassette 360° ¦ 2-Leiter - Samsung 7.2 kW Kühlen (Wasser 7/12°C) 8.5 kW Heizen (Wasser 45/40°C) Lieferumfang: Innengerät AG072MN4PKH/EU • inkl. Paneel PC4NUDMAN eckig¦weiß • Revisionsöffnung nicht erforderlich • Eingebaute Kondensatwasserpumpe mit 75 cm Förderhöhe • Eurovent zertifiziert
AG072MN4PKH/EU.3 | Fancoil IG NASA Wind-Free™ 360° Round Airflow Deckenkassette | inkl. Paneel rund¦schwarz | S_CHI | 3672 | Fancoil IG NASA Deckenkassette 360° ¦ 2-Leiter - Samsung 7.2 kW Kühlen (Wasser 7/12°C) 8.5 kW Heizen (Wasser 45/40°C) Lieferumfang: Innengerät AG072MN4PKH/EU • inkl. Paneel PC4NBNMAN rund¦schwarz • Eingebaute Kondensatwasserpumpe mit 75 cm Förderhöhe • Eurovent zertifiziert
AG072MN4PKH/EU.4 | Fancoil IG NASA Wind-Free™ 360° Round Airflow Deckenkassette | inkl. Paneel quadratisch¦schwarz | S_CHI | 3672 | Fancoil IG NASA Deckenkassette 360° ¦ 2-Leiter - Samsung 7.2 kW Kühlen (Wasser 7/12°C) 8.5 kW Heizen (Wasser 45/40°C) Lieferumfang: Innengerät AG072MN4PKH/EU • inkl. Paneel PC4NBDMAN quadratisch¦schwarz • Revisionsöffnung nicht erforderlich • Eingebaute Kondensatwasserpumpe mit 75 cm Förderhöhe • Eurovent zertifiziert
AG090MN4PKH/EU | Fancoil IG NASA Wind-Free™ 360° Round Airflow Deckenkassette |  | S_CHI | 3671 | Fancoil IG NASA Deckenkassette 840 x 840 ¦ 2-Leiter - Samsung 9.0 kW Kühlen (Wasser 7/12°C) 10.0 kW Heizen (Wasser 45/40°C) Lieferumfang: Innengerät AG090MN4PKH/EU • Keine Revisionsöffnung erforderlich (nur bei Verwendung der quadratischen Paneele) • Eingebaute Kondensatwasserpumpe mit 75 cm Förderhöhe • Eurovent zertifiziert
AG090MN4PKH/EU.1 | Fancoil IG NASA Wind-Free™ 360° Round Airflow Deckenkassette | inkl. Paneel rund¦weiß | S_CHI | 4149 | Fancoil IG NASA Deckenkassette 360° ¦ 2-Leiter - Samsung 9.0 kW Kühlen (Wasser 7/12°C) 10.0 kW Heizen (Wasser 45/40°C) Lieferumfang: Innengerät AG090MN4PKH/EU • inkl. Paneel PC4NUNMAN rund¦weiß • Eingebaute Kondensatwasserpumpe mit 75 cm Förderhöhe • Eurovent zertifiziert
AG090MN4PKH/EU.2 | Fancoil IG NASA Wind-Free™ 360° Round Airflow Deckenkassette | inkl. Paneel quadratisch¦weiß | S_CHI | 4149 | Fancoil IG NASA Deckenkassette 360° ¦ 2-Leiter - Samsung 9.0 kW Kühlen (Wasser 7/12°C) 10.0 kW Heizen (Wasser 45/40°C) Lieferumfang: Innengerät AG090MN4PKH/EU • inkl. Paneel PC4NUDMAN eckig¦weiß • Revisionsöffnung nicht erforderlich • Eingebaute Kondensatwasserpumpe mit 75 cm Förderhöhe • Eurovent zertifiziert
AG090MN4PKH/EU.3 | Fancoil IG NASA Wind-Free™ 360° Round Airflow Deckenkassette | inkl. Paneel rund¦schwarz | S_CHI | 4149 | Fancoil IG NASA Deckenkassette 360° ¦ 2-Leiter - Samsung 9.0 kW Kühlen (Wasser 7/12°C) 10.0 kW Heizen (Wasser 45/40°C) Lieferumfang: Innengerät AG090MN4PKH/EU • inkl. Paneel PC4NBNMAN rund¦schwarz • Eingebaute Kondensatwasserpumpe mit 75 cm Förderhöhe • Eurovent zertifiziert
AG090MN4PKH/EU.4 | Fancoil IG NASA Wind-Free™ 360° Round Airflow Deckenkassette | inkl. Paneel quadratisch¦schwarz | S_CHI | 4149 | Fancoil IG NASA Deckenkassette 360° ¦ 2-Leiter - Samsung 9.0 kW Kühlen (Wasser 7/12°C) 10.0 kW Heizen (Wasser 45/40°C) Lieferumfang: Innengerät AG090MN4PKH/EU • inkl. Paneel PC4NBDMAN quadratisch¦schwarz • Revisionsöffnung nicht erforderlich • Eingebaute Kondensatwasserpumpe mit 75 cm Förderhöhe • Eurovent zertifiziert
AG105MN4PKH/EU | Fancoil IG NASA Wind-Free™ 360° Round Airflow Deckenkassette |  | S_CHI | 4209 | Fancoil IG NASA Deckenkassette 360° ¦ 2-Leiter - Samsung 10.0 kW Kühlen (Wasser 7/12°C) 10.7 kW Heizen (Wasser 45/40°C) Lieferumfang: Innengerät AG105MN4PKH/EU • Keine Revisionsöffnung erforderlich (nur bei Verwendung der quadratischen Paneele) • Eingebaute Kondensatwasserpumpe mit 75 cm Förderhöhe • Eurovent zertifiziert
AG105MN4PKH/EU.1 | Fancoil IG NASA Wind-Free™ 360° Round Airflow Deckenkassette | inkl. Paneel rund¦weiß | S_CHI | 4687 | Fancoil IG NASA Deckenkassette 360° ¦ 2-Leiter - Samsung 10.0 kW Kühlen (Wasser 7/12°C) 10.7 kW Heizen (Wasser 45/40°C Lieferumfang: Innengerät AG105MN4PKH/EU • inkl. Paneel PC4NUNMAN rund¦weiß • Eingebaute Kondensatwasserpumpe mit 75 cm Förderhöhe • Eurovent zertifiziert
AG105MN4PKH/EU.2 | Fancoil IG NASA Wind-Free™ 360° Round Airflow Deckenkassette | inkl. Paneel quadratisch¦weiß | S_CHI | 4687 | Fancoil IG NASA Deckenkassette 360° ¦ 2-Leiter - Samsung 10.0 kW Kühlen (Wasser 7/12°C) 10.7 kW Heizen (Wasser 45/40°C) Lieferumfang: Innengerät AG105MN4PKH/EU • inkl. Paneel PC4NUDMAN eckig¦weiß • Revisionsöffnung nicht erforderlich • Eingebaute Kondensatwasserpumpe mit 75 cm Förderhöhe • Eurovent zertifiziert
AG105MN4PKH/EU.3 | Fancoil IG NASA Wind-Free™ 360° Round Airflow Deckenkassette | inkl. Paneel rund¦schwarz | S_CHI | 4687 | Fancoil IG NASA Deckenkassette 360° ¦ 2-Leiter - Samsung 10.0 kW Kühlen (Wasser 7/12°C) 10.7 kW Heizen (Wasser 45/40°C Lieferumfang: Innengerät AG105MN4PKH/EU • inkl. Paneel PC4NBNMAN rund¦schwarz • Eingebaute Kondensatwasserpumpe mit 75 cm Förderhöhe • Eurovent zertifiziert
AG105MN4PKH/EU.4 | Fancoil IG NASA Wind-Free™ 360° Round Airflow Deckenkassette | inkl. Paneel quadratisch¦schwarz | S_CHI | 4687 | Fancoil IG NASA Deckenkassette 360° ¦ 2-Leiter - Samsung 10.0 kW Kühlen (Wasser 7/12°C) 10.7 kW Heizen (Wasser 45/40°C) Lieferumfang: Innengerät AG105MN4PKH/EU • inkl. Paneel PC4NBDMAN quadratisch¦schwarz • Revisionsöffnung nicht erforderlich • Eingebaute Kondensatwasserpumpe mit 75 cm Förderhöhe • Eurovent zertifiziert
AG060AN4DKH/EU | Fancoil IG NASA Wind-Free™ Deckenkassette 840 x 840 ¦ 2-Leiter |  | S_CHI | 2363 | Fancoil IG NASA Wind-Free™ Deckenkassette 840 x 840 ¦ 2-/4-Leiter - Samsung 6.0 kW Kühlen (Wasser 7/12°C) 7.3 kW Heizen (Wasser 45/40°C) Lieferumfang: Innengerät AG060AN4DKH/EU • Wind-Free™-Modus • Korpus nur 204 mm hoch ¦ Revisionsöffnung nicht erforderlich • Eingebaute Kondensatwasserpumpe mit 75 cm Förderhöhe • Eurovent zertifiziert
AG060AN4DKH/EU.P | Fancoil IG NASA Wind-Free™ Deckenkassette 840 x 840 ¦ 2-Leiter | inkl. Paneel | S_CHI | 2841 | Fancoil IG NASA Wind-Free™ Deckenkassette 840 x 840 ¦ 2-/4-Leiter - Samsung 6.0 kW Kühlen (Wasser 7/12°C) 7.3 kW Heizen (Wasser 45/40°C) Lieferumfang: Innengerät AG060AN4DKH/EU • inkl. Paneel PC4NUFMAN • Wind-Free™-Modus • Korpus nur 204 mm hoch ¦ Revisionsöffnung nicht erforderlich • Eingebaute Kondensatwasserpumpe mit 75 cm Förderhöhe • Eurovent zertifiziert
AG072AN4DKH/EU | Fancoil IG NASA Wind-Free™ Deckenkassette 840 x 840 ¦ 2-Leiter |  | S_CHI | 2442 | Fancoil IG NASA Wind-Free™ Deckenkassette 840 x 840 ¦ 2-/4-Leiter - Samsung 7.2 kW Kühlen (Wasser 7/12°C) 8.5 kW Heizen (Wasser 45/40°C) Lieferumfang: Innengerät AG072AN4DKH/EU • Wind-Free™-Modus • Korpus nur 204 mm hoch ¦ Revisionsöffnung nicht erforderlich • Eingebaute Kondensatwasserpumpe mit 75 cm Förderhöhe • Eurovent zertifiziert
AG072AN4DKH/EU.P | Fancoil IG NASA Wind-Free™ Deckenkassette 840 x 840 ¦ 2-Leiter | inkl. Paneel | S_CHI | 2920 | Fancoil IG NASA Wind-Free™ Deckenkassette 840 x 840 ¦ 2-/4-Leiter - Samsung 7.2 kW Kühlen (Wasser 7/12°C) 8.5 kW Heizen (Wasser 45/40°C) Lieferumfang: Innengerät AG072AN4DKH/EU • inkl. Paneel PC4NUFMAN • Wind-Free™-Modus • Korpus nur 204 mm hoch ¦ Revisionsöffnung nicht erforderlich • Eingebaute Kondensatwasserpumpe mit 75 cm Förderhöhe • Eurovent zertifiziert
AG090AN4DKH/EU | Fancoil IG NASA Wind-Free™ Deckenkassette 840 x 840 ¦ 2-Leiter |  | S_CHI | 3023 | Fancoil IG NASA Wind-Free™ Deckenkassette 840 x 840 ¦ 2-/4-Leiter - Samsung 9.0 kW Kühlen (Wasser 7/12°C) 10.0 kW Heizen (Wasser 45/40°C) Lieferumfang: Innengerät AG090AN4DKH/EU • Wind-Free™-Modus • Korpus nur 264 mm hoch ¦ Revisionsöffnung nicht erforderlich • Eingebaute Kondensatwasserpumpe mit 75 cm Förderhöhe • Eurovent zertifiziert
AG090AN4DKH/EU.P | Fancoil IG NASA Wind-Free™ Deckenkassette 840 x 840 ¦ 2-Leiter | inkl. Paneel | S_CHI | 3501 | Fancoil IG NASA Wind-Free™ Deckenkassette 840 x 840 ¦ 2-/4-Leiter - Samsung 9.0 kW Kühlen (Wasser 7/12°C) 10.0 kW Heizen (Wasser 45/40°C) Lieferumfang: Innengerät AG090AN4DKH/EU • inkl. Paneel PC4NUFMAN • Wind-Free™-Modus • Korpus nur 264 mm hoch ¦ Revisionsöffnung nicht erforderlich • Eingebaute Kondensatwasserpumpe mit 75 cm Förderhöhe • Eurovent zertifiziert
AG105AN4DKH/EU | Fancoil IG NASA Wind-Free™ Deckenkassette 840 x 840 ¦ 2-Leiter |  | S_CHI | 3273 | Fancoil IG NASA Wind-Free™ Deckenkassette 840 x 840 ¦ 2-/4-Leiter - Samsung 10.0 kW Kühlen (Wasser 7/12°C) 10.7 kW Heizen (Wasser 45/40°C) Lieferumfang: Innengerät AG105AN4DKH/EU • Wind-Free™-Modus • Korpus nur 264 mm hoch ¦ Revisionsöffnung nicht erforderlich • Eingebaute Kondensatwasserpumpe mit 75 cm Förderhöhe • Eurovent zertifiziert
AG105AN4DKH/EU.P | Fancoil IG NASA Wind-Free™ Deckenkassette 840 x 840 ¦ 2-Leiter | inkl. Paneel | S_CHI | 3751 | Fancoil IG NASA Wind-Free™ Deckenkassette 840 x 840 ¦ 2-/4-Leiter - Samsung 10.0 kW Kühlen (Wasser 7/12°C) 10.7 kW Heizen (Wasser 45/40°C) Lieferumfang: Innengerät AG105AN4DKH/EU • inkl. Paneel PC4NUFMAN • Wind-Free™-Modus • Korpus nur 264 mm hoch ¦ Revisionsöffnung nicht erforderlich • Eingebaute Kondensatwasserpumpe mit 75 cm Förderhöhe • Eurovent zertifiziert
AM040DXMDKG | DVM AG R32 NASA Mini ECO 2-Leiter Elite DVM-S Kühlmaschine | 230V | S_DVM | 8486 | DVM AG R32 NASA Mini ECO 2-Leiter Elite DVM-S Kühlmaschine - Samsung Kühlen 12.1 kW ¦ Heizen 14.2 kW Anschluss Innengeräte 2~8 ECO S-Inverter ¦ 230V¦1Ph¦50Hz ¦ Kältemittel R32 Lieferumfang: Außengerät AM040DXMDKG • Eurovent zertifiziert – EN-378 ready • Wärmepumpentarif konform (Freigabe EVU / Sperrung EVU) • Kühlbetrieb bis -5°C AT
AM040DXMDNG | DVM AG R32 NASA Mini ECO 2-Leiter Elite DVM-S Kühlmaschine | 400V | S_DVM | 8754 | DVM AG R32 NASA Mini ECO 2-Leiter Elite DVM-S Kühlmaschine - Samsung Kühlen 12.1 kW ¦ Heizen 14.2 kW Anschluss Innengeräte 2~8 ECO S-Inverter ¦ 400V¦3Ph¦50Hz ¦ Kältemittel R32 Lieferumfang: Außengerät AM040DXMDNG • Eurovent zertifiziert – EN-378 ready • Wärmepumpentarif konform (Freigabe EVU / Sperrung EVU) • Kühlbetrieb bis -5°C AT
AM050DXMDKG | DVM AG R32 NASA Mini ECO 2-Leiter Elite DVM-S Kühlmaschine | 230V | S_DVM | 9083 | DVM AG R32 NASA Mini ECO 2-Leiter Elite DVM-S Kühlmaschine - Samsung Kühlen 14.0 kW ¦ Heizen 16.0 kW Anschluss Innengeräte 2~9 ECO S-Inverter ¦ 230V¦1Ph¦50Hz ¦ Kältemittel R32 Lieferumfang: Außengerät AM050DXMDKG • Eurovent zertifiziert – EN-378 ready • Wärmepumpentarif konform (Freigabe EVU / Sperrung EVU) • Kühlbetrieb bis -5°C AT
AM050DXMDNG | DVM AG R32 NASA Mini ECO 2-Leiter Elite DVM-S Kühlmaschine | 400V | S_DVM | 9366 | DVM AG R32 NASA Mini ECO 2-Leiter Elite DVM-S Kühlmaschine - Samsung Kühlen 14.0 kW ¦ Heizen 16.0 kW Anschluss Innengeräte 2~9 ECO S-Inverter ¦ 400V¦3Ph¦50Hz ¦ Kältemittel R32 Lieferumfang: Außengerät AM050DXMDNG • Eurovent zertifiziert – EN-378 ready • Wärmepumpentarif konform (Freigabe EVU / Sperrung EVU) • Kühlbetrieb bis -5°C AT
AM060DXMDNG | DVM AG R32 NASA Mini ECO 2-Leiter Elite DVM-S Kühlmaschine | 400V | S_DVM | 9814 | DVM AG R32 NASA Mini ECO 2-Leiter Elite DVM-S Kühlmaschine - Samsung Kühlen 15.5 kW ¦ Heizen 18.0 kW Anschluss Innengeräte 2~10 ECO S-Inverter ¦ 400V¦3Ph¦50Hz ¦ Kältemittel R32 Lieferumfang: Außengerät AM060DXMDNG • Eurovent zertifiziert – EN-378 ready • Wärmepumpentarif konform (Freigabe EVU / Sperrung EVU) • Kühlbetrieb bis -5°C AT
AM040BXMDGR/EU | DVM AG R410A NASA ECO 2-¦3-Leiter DVM ¦ Elite S-Inverter Kühlmaschine | 400V | S_DVM | 9271 | DVM AG R410A NASA ECO 2-¦3-Leiter DVM ¦ Elite S-Inverter Kühlmaschine - Samsung 12.1 kW Kühlen ¦ 13.5 kW Heizen Anschluss Innengeräte 2~10 ECO S-Inverter ¦ 400V¦3Ph¦50Hz ¦ Kältemittel R410A Lieferumfang: Außengerät AM040BXMDGR/EU • Eurovent zertifiziert • Wärmepumpentarif konform (Freigabe EVU / Sperrung EVU) • Kühlbetrieb bis -15°C AT
AM050BXMDGR/EU | DVM AG R410A NASA ECO 2-¦3-Leiter DVM ¦ Elite S-Inverter Kühlmaschine | 400V | S_DVM | 10492 | DVM AG R410A NASA ECO 2-¦3-Leiter DVM ¦ Elite S-Inverter Kühlmaschine - Samsung 14.0 kW Kühlen ¦ 16.0 kW Heizen Anschluss Innengeräte 2~10 ECO S-Inverter ¦ 400V¦3Ph¦50Hz ¦ Kältemittel R410A Lieferumfang: Außengerät AM050BXMDGR/EU • Eurovent zertifiziert • Wärmepumpentarif konform (Freigabe EVU / Sperrung EVU) • Kühlbetrieb bis -15°C AT
AM060BXMDGR/EU | DVM AG R410A NASA ECO 2-¦3-Leiter DVM ¦ Elite S-Inverter Kühlmaschine | 400V | S_DVM | 11222 | DVM AG R410A NASA ECO 2-¦3-Leiter DVM ¦ Elite S-Inverter Kühlmaschine - Samsung 15.5 kW Kühlen ¦ 18.0 kW Heizen Anschluss Innengeräte 2~10 ECO S-Inverter ¦ 400V¦3Ph¦50Hz ¦ Kältemittel R410A Lieferumfang: Außengerät AM060BXMDGR/EU • Eurovent zertifiziert • Wärmepumpentarif konform (Freigabe EVU / Sperrung EVU) • Kühlbetrieb bis -15°C AT
AM080BXMWGH/EU | DVM AG R410A NASA ECO 2-Leiter DVM ¦ Elite S-Inverter Kühlmaschine | 400V | S_DVM | 13154 | DVM AG R410A NASA ECO 2-Leiter DVM ¦ Elite S-Inverter Kühlmaschine - Samsung 22.4 kW Kühlen ¦ 25.0 kW Heizen Anschluss Innengeräte 2~13 ECO S-Inverter ¦ 400V¦3Ph¦50Hz ¦ Kältemittel R410A Lieferumfang: Außengerät AM080BXMWGH/EU • Eurovent zertifiziert • Wärmepumpentarif konform (Freigabe EVU / Sperrung EVU) • Kühlbetrieb bis -15°C AT
AM100BXMWGH | DVM AG R410A NASA ECO 2-Leiter DVM ¦ Elite S-Inverter Kühlmaschine | 400V | S_DVM | 15406 | DVM AG R410A NASA ECO 2-Leiter DVM ¦ Elite S-Inverter Kühlmaschine - Samsung 28.0 kW Kühlen ¦ 31.5 kW Heizen Anschluss Innengeräte 1~18 ECO S-Inverter ¦ 400V¦3Ph¦50Hz ¦ Kältemittel R410A Lieferumfang: Außengerät AM100BXMDGH/EU • Eurovent zertifiziert • Wärmepumpentarif konform (Freigabe EVU / Sperrung EVU) • Kühlbetrieb bis -15°C AT
AM120BXMWGH | DVM AG R410A NASA ECO 2-Leiter DVM ¦ Elite S-Inverter Kühlmaschine | 400V | S_DVM | 18648 | DVM AG R410A NASA ECO 2-Leiter DVM ¦ Elite S-Inverter Kühlmaschine - Samsung 33.5 kW Kühlen ¦ 37.5 kW Heizen Anschluss Innengeräte 1~21 ECO S-Inverter ¦ 400V¦3Ph¦50Hz ¦ Kältemittel R410A Lieferumfang: Außengerät AM120BXMWGH • Eurovent zertifiziert • Wärmepumpentarif konform (Freigabe EVU / Sperrung EVU) • Kühlbetrieb bis -15°C AT
AM040BXMDEH/EU | DVM AG R410A NASA Mini ECO 2-Leiter Basic DVM-S Kühlmaschine | 230V | S_DVM | 7485 | DVM AG R410A NASA Mini ECO 2-Leiter Basic DVM-S Kühlmaschine - Samsung 12.1 kW Kühlen ¦ 12.5 kW Heizen Anschluss Innengeräte 2~6 ECO S-Inverter ¦ 230V¦1Ph¦50Hz ¦ Kältemittel R410A Lieferumfang: Außengerät AM040BXMDEH/EU • Eurovent zertifiziert • Wärmepumpentarif konform (Freigabe EVU / Sperrung EVU) • Kühlbetrieb bis -5°C AT
AM050BXMDEH/EU | DVM AG R410A NASA Mini ECO 2-Leiter Basic DVM-S Kühlmaschine | 230V | S_DVM | 8454 | DVM AG R410A NASA Mini ECO 2-Leiter Basic DVM-S Kühlmaschine - Samsung 14.0 kW Kühlen ¦ 16.0 kW Heizen Anschluss Innengeräte 2~8 ECO S-Inverter ¦ 230V¦1Ph¦50Hz ¦ Kältemittel R410A Lieferumfang: Außengerät AM050BXMDEH/EU • Eurovent zertifiziert • Wärmepumpentarif konform (Freigabe EVU / Sperrung EVU) • Kühlbetrieb bis -5°C AT
AM080BXMDGH/EU | DVM AG R410A NASA Mini ECO 2-Leiter Basic DVM-S Kühlmaschine | 400V | S_DVM | 12161 | DVM AG R410A NASA Mini ECO 2-Leiter Basic DVM-S Kühlmaschine - Samsung 22.4 kW Kühlen ¦ 25.0 kW Heizen Anschluss Innengeräte 2~13 ECO S-Inverter ¦ 400V¦3Ph¦50Hz ¦ Kältemittel R410A Lieferumfang: Außengerät AM080BXMDGH/EU • Eurovent zertifiziert • Wärmepumpentarif konform (Freigabe EVU / Sperrung EVU) • Kühlbetrieb bis -5°C AT
AM080MXWANR/EU | DVM AG R410A NASA Water 2-¦3-Leiter Elite S-Inverter Kühlmaschine | 400V | S_DVM | 18293 | DVM AG R410A NASA Water wassergekühlte 2-¦3-Leiter Elite S-Inverter Kühlmaschine - Samsung 22.4 kW Kühlen ¦ 25.2 kW Heizen Anschluss Innengeräte 1~14 Elite Hybrid S-Inverter ¦ 400V¦3Ph¦50Hz ¦ Kältemittel R410A ESEER¦SEER¦SCOP 8.23 ¦ 8.80 ¦ 6.95 Lieferumfang: Außengerät AM080MXWANR/EU • Eurovent zertifiziert • mit Wärmerückgewinnung • Wärmepumpentarif konform (Freigabe EVU / Sperrung EVU)
AM100MXWANR/EU | DVM AG R410A NASA Water 2-¦3-Leiter Elite S-Inverter Kühlmaschine | 400V | S_DVM | 21085 | DVM AG R410A NASA Water wassergekühlte 2-¦3-Leiter Elite S-Inverter Kühlmaschine - Samsung 28.0 kW Kühlen ¦ 31.5 kW Heizen Anschluss Innengeräte 1~18 Elite Hybrid S-Inverter ¦ 400V¦3Ph¦50Hz ¦ Kältemittel R410A ESEER¦SEER¦SCOP 7.92 ¦ 8.12 ¦ 6.87 Lieferumfang: Außengerät AM100MXWANR/EU • Eurovent zertifiziert • mit Wärmerückgewinnung • Wärmepumpentarif konform (Freigabe EVU / Sperrung EVU)
AM120MXWANR/EU | DVM AG R410A NASA Water 2-¦3-Leiter Elite S-Inverter Kühlmaschine | 400V | S_DVM | 25034 | DVM AG R410A NASA Water wassergekühlte 2-¦3-Leiter Elite S-Inverter Kühlmaschine - Samsung 33.6 kW Kühlen ¦ 37.8 kW Heizen Anschluss Innengeräte 1~21 Elite Hybrid S-Inverter ¦ 400V¦3Ph¦50Hz ¦ Kältemittel R410A ESEER¦SEER¦SCOP 7.25 ¦ 7.76 ¦ 5.82 Lieferumfang: Außengerät AM120MXWANR/EU • Eurovent zertifiziert • mit Wärmerückgewinnung • Wärmepumpentarif konform (Freigabe EVU / Sperrung EVU)
AM200MXWANR/EU | DVM AG R410A NASA Water 2-¦3-Leiter Elite S-Inverter Kühlmaschine | 400V | S_DVM | 39184 | DVM AG R410A NASA Water wassergekühlte 2-¦3-Leiter Elite S-Inverter Kühlmaschine - Samsung 56.0 kW Kühlen ¦ 63.0 kW Heizen Anschluss Innengeräte 1~36 Elite Hybrid S-Inverter ¦ 400V¦3Ph¦50Hz ¦ Kältemittel R410A ESEER¦SEER¦SCOP 7.32 ¦ 7.64 ¦ 5.48 Lieferumfang: Außengerät AM200MXWANR/EU • Eurovent zertifiziert • mit Wärmerückgewinnung • Wärmepumpentarif konform (Freigabe EVU / Sperrung EVU)
AM300KXWANR/EU | DVM AG R410A NASA Water 2-¦3-Leiter Elite S-Inverter Kühlmaschine | 400V | S_DVM | 57504 | DVM AG R410A NASA Water wassergekühlte 2-¦3-Leiter Elite S-Inverter Kühlmaschine - Samsung 84.0 kW Kühlen ¦ 94.5 kW Heizen Anschluss Innengeräte 1~55 Elite Hybrid S-Inverter ¦ 400V¦3Ph¦50Hz ¦ Kältemittel R410A EER¦COP 5.00 ¦ 5.60 Lieferumfang: Außengerät AM300KXWANR/EU • Eurovent zertifiziert • mit Wärmerückgewinnung • Wärmepumpentarif konform (Freigabe EVU / Sperrung EVU)
AM071DNCDKG | DVM IG R32¦R410A NASA Deckenunterbaugerät |  | S_DVM | 2638 | DVM IG R32¦R410A NASA Deckenunterbaugerät - Samsung 7.1 kW Kühlen ¦ 8.0 kW Heizen S-Inverter ¦ Kältemittel R32¦R410A Lieferumfang: Innengerät AM071DNCDKG • inkl. EEV eingebaut • Leckagesensor für R32 vorgerüstet • Eurovent zertifiziert
AM112DNCDKG | DVM IG R32¦R410A NASA Deckenunterbaugerät |  | S_DVM | 3473 | DVM IG R32¦R410A NASA Deckenunterbaugerät - Samsung 11.2 kW Kühlen ¦ 12.5 kW Heizen S-Inverter ¦ Kältemittel R32¦R410A Lieferumfang: Innengerät AM112DNCDKG • inkl. EEV eingebaut • Leckagesensor für R32 vorgerüstet • Eurovent zertifiziert
AM140DNCDKG | DVM IG R32¦R410A NASA Deckenunterbaugerät |  | S_DVM | 3889 | DVM IG R32¦R410A NASA Deckenunterbaugerät - Samsung 14.0 kW Kühlen ¦ 16.0 kW Heizen S-Inverter ¦ Kältemittel R32¦R410A Lieferumfang: Innengerät AM140DNCDKG • inkl. EEV eingebaut • Leckagesensor für R32 vorgerüstet • Eurovent zertifiziert
AM056DNCDKG | DVM IG R32¦R410A NASA Deckenunterbaugerät ¦ Standtruhe |  | S_DVM | 2409 | DVM IG R32¦R410A NASA Deckenunterbaugerät ¦ Standtruhe - Samsung 5.6 kW Kühlen ¦ 6.3 kW Heizen S-Inverter ¦ Kältemittel R32¦R410A Lieferumfang: Innengerät AM056FNCDEH/EU • inkl. EEV eingebaut • Leckagesensor für R32 vorgerüstet • Silver Nano Filtersystem • Eurovent zertifiziert
AM022DNMDKG | DVM IG R32¦R410A NASA Kanaleinbaugerät ¦ hohe Pressung | inkl. Kondensatwasserpumpe | S_DVM | 1968 | DVM IG R32¦R410A NASA Kanaleinbaugerät ¦ hohe Pressung - Samsung 2.2 kW Kühlen ¦ 2.5 kW Heizen S-Inverter ¦ Kältemittel R32¦R410A Lieferumfang: Innengerät AM022DNMDKG • Eurovent zertifiziert • inkl. EEV eingebaut • Leckagesensor für R32 vorgerüstet • Mit hoher externer statischer Pressung von 0~150 Pa • Luftansaug von hinten
AM028DNMDKG | DVM IG R32¦R410A NASA Kanaleinbaugerät ¦ hohe Pressung | inkl. Kondensatwasserpumpe | S_DVM | 2021 | DVM IG R32¦R410A NASA Kanaleinbaugerät ¦ hohe Pressung - Samsung 2.8 kW Kühlen ¦ 3.2 kW Heizen S-Inverter ¦ Kältemittel R32¦R410A Lieferumfang: Innengerät AM028DNMDKG • Eurovent zertifiziert • inkl. EEV eingebaut • Leckagesensor für R32 vorgerüstet • Mit hoher externer statischer Pressung von 0~150 Pa • Luftansaug von hinten
AM036DNMDKG | DVM IG R32¦R410A NASA Kanaleinbaugerät ¦ hohe Pressung | inkl. Kondensatwasserpumpe | S_DVM | 2067 | DVM IG R32¦R410A NASA Kanaleinbaugerät ¦ hohe Pressung - Samsung 3.6 kW Kühlen ¦ 4.0 kW Heizen S-Inverter ¦ Kältemittel R32¦R410A Lieferumfang: Innengerät AM036DNMDKG • Eurovent zertifiziert • inkl. EEV eingebaut • Leckagesensor für R32 vorgerüstet • Mit hoher externer statischer Pressung von 0~150 Pa • Luftansaug von hinten
AM045DNMDKG | DVM IG R32¦R410A NASA Kanaleinbaugerät ¦ hohe Pressung | inkl. Kondensatwasserpumpe | S_DVM | 2257 | DVM IG R32¦R410A NASA Kanaleinbaugerät ¦ hohe Pressung - Samsung 4.5 kW Kühlen ¦ 5.0 kW Heizen S-Inverter ¦ Kältemittel R32¦R410A Lieferumfang: Innengerät AM045DNMDKG • Eurovent zertifiziert • inkl. EEV eingebaut • Leckagesensor für R32 vorgerüstet • Mit hoher externer statischer Pressung von 0~150 Pa • Luftansaug von hinten
AM056DNMDKG | DVM IG R32¦R410A NASA Kanaleinbaugerät ¦ hohe Pressung | inkl. Kondensatwasserpumpe | S_DVM | 2358 | DVM IG R32¦R410A NASA Kanaleinbaugerät ¦ hohe Pressung - Samsung 5.6 kW Kühlen ¦ 6.3 kW Heizen S-Inverter ¦ Kältemittel R32¦R410A Lieferumfang: Innengerät AM056DNMDKG • Eurovent zertifiziert • inkl. EEV eingebaut • Leckagesensor für R32 vorgerüstet • Mit hoher externer statischer Pressung von 0~150 Pa • Luftansaug von hinten
AM071DNMDKG | DVM IG R32¦R410A NASA Kanaleinbaugerät ¦ hohe Pressung | inkl. Kondensatwasserpumpe | S_DVM | 2498 | DVM IG R32¦R410A NASA Kanaleinbaugerät ¦ hohe Pressung - Samsung 7.1 kW Kühlen ¦ 8.0 kW Heizen S-Inverter ¦ Kältemittel R32¦R410A Lieferumfang: Innengerät AM071DNMDKG • Eurovent zertifiziert • inkl. EEV eingebaut • Leckagesensor für R32 vorgerüstet • Mit hoher externer statischer Pressung von 0~150 Pa • Luftansaug von hinten
AM090DNMDKG | DVM IG R32¦R410A NASA Kanaleinbaugerät ¦ hohe Pressung | inkl. Kondensatwasserpumpe | S_DVM | 3519 | DVM IG R32¦R410A NASA Kanaleinbaugerät ¦ hohe Pressung - Samsung 9.0 kW Kühlen ¦ 10.0 kW Heizen S-Inverter ¦ Kältemittel R32¦R410A Lieferumfang: Innengerät AM090DNMDKG • Eurovent zertifiziert • inkl. EEV eingebaut • Leckagesensor für R32 vorgerüstet • Mit hoher externer statischer Pressung von 0~150 Pa • Luftansaug von hinten
AM112DNMDKG | DVM IG R32¦R410A NASA Kanaleinbaugerät ¦ hohe Pressung | inkl. Kondensatwasserpumpe | S_DVM | 3820 | DVM IG R32¦R410A NASA Kanaleinbaugerät ¦ hohe Pressung - Samsung 11.2 kW Kühlen ¦ 12.5 kW Heizen S-Inverter ¦ Kältemittel R32¦R410A Lieferumfang: Innengerät AM112DNMDKG • Eurovent zertifiziert • inkl. EEV eingebaut • Leckagesensor für R32 vorgerüstet • Mit hoher externer statischer Pressung von 0~150 Pa • Luftansaug von hinten
AM128DNMDKG | DVM IG R32¦R410A NASA Kanaleinbaugerät ¦ hohe Pressung | inkl. Kondensatwasserpumpe | S_DVM | 3915 | DVM IG R32¦R410A NASA Kanaleinbaugerät ¦ hohe Pressung - Samsung 12.8 kW Kühlen ¦ 13.8 kW Heizen S-Inverter ¦ Kältemittel R32¦R410A Lieferumfang: Innengerät AM128DNMDKG • Eurovent zertifiziert • inkl. EEV eingebaut • Leckagesensor für R32 vorgerüstet • Mit hoher externer statischer Pressung von 0~150 Pa • Luftansaug von hinten
AM140DNMDKG | DVM IG R32¦R410A NASA Kanaleinbaugerät ¦ hohe Pressung | inkl. Kondensatwasserpumpe | S_DVM | 4020 | DVM IG R32¦R410A NASA Kanaleinbaugerät ¦ hohe Pressung - Samsung 14.0 kW Kühlen ¦ 16.0 kW Heizen S-Inverter ¦ Kältemittel R32¦R410A Lieferumfang: Innengerät AM140DNMDKG • Eurovent zertifiziert • inkl. EEV eingebaut • Leckagesensor für R32 vorgerüstet • Mit hoher externer statischer Pressung von 0~150 Pa • Luftansaug von hinten
AM160DNMDKG | DVM IG R32¦R410A NASA Kanaleinbaugerät ¦ hohe Pressung | inkl. Kondensatwasserpumpe | S_DVM | 4373 | DVM IG R32¦R410A NASA Kanaleinbaugerät ¦ hohe Pressung - Samsung 16.0 kW Kühlen ¦ 16.0 kW Heizen S-Inverter ¦ Kältemittel R32¦R410A Lieferumfang: Innengerät AM160DNMDKG • Eurovent zertifiziert • inkl. EEV eingebaut • Leckagesensor für R32 vorgerüstet • Mit hoher externer statischer Pressung von 0~150 Pa • Luftansaug von hinten
AM090DNHDKG | DVM IG R32¦R410A NASA Kanaleinbaugerät ¦ sehr hohe Pressung | inkl. Kondensatwasserpumpe | S_DVM | 4090 | DVM IG R32¦R410A NASA Kanaleinbaugerät ¦ sehr hohe Pressung - Samsung 9.0 kW Kühlen ¦ 10.0 kW Heizen S-Inverter ¦ Kältemittel R32¦R410A Lieferumfang: Innengerät AM090DNHDKG • Eurovent zertifiziert • inkl. EEV eingebaut • Leckagesensor für R32 vorgerüstet • Mit hoher externer statischer Pressung von 0~200 Pa • Luftansaug von hinten
AM112DNHDKG | DVM IG R32¦R410A NASA Kanaleinbaugerät ¦ sehr hohe Pressung | inkl. Kondensatwasserpumpe | S_DVM | 4354 | DVM IG R32¦R410A NASA Kanaleinbaugerät ¦ sehr hohe Pressung - Samsung 11.2 kW Kühlen ¦ 12.5 kW Heizen S-Inverter ¦ Kältemittel R32¦R410A Lieferumfang: Innengerät AM112DNHDKG • Eurovent zertifiziert • inkl. EEV eingebaut • Leckagesensor für R32 vorgerüstet • Mit hoher externer statischer Pressung von 0~200 Pa • Luftansaug von hinten
AM128DNHDKG | DVM IG R32¦R410A NASA Kanaleinbaugerät ¦ sehr hohe Pressung | inkl. Kondensatwasserpumpe | S_DVM | 4455 | DVM IG R32¦R410A NASA Kanaleinbaugerät ¦ sehr hohe Pressung - Samsung 12.8 kW Kühlen ¦ 13.8 kW Heizen S-Inverter ¦ Kältemittel R32¦R410A Lieferumfang: Innengerät AM128DNHDKG • Eurovent zertifiziert • inkl. EEV eingebaut • Leckagesensor für R32 vorgerüstet • Mit hoher externer statischer Pressung von 0~200 Pa • Luftansaug von hinten
AM140DNHDKG | DVM IG R32¦R410A NASA Kanaleinbaugerät ¦ sehr hohe Pressung | inkl. Kondensatwasserpumpe | S_DVM | 4543 | DVM IG R32¦R410A NASA Kanaleinbaugerät ¦ sehr hohe Pressung - Samsung 14.0 kW Kühlen ¦ 16.0 kW Heizen S-Inverter ¦ Kältemittel R32¦R410A Lieferumfang: Innengerät AM140DNHDKG • Eurovent zertifiziert • inkl. EEV eingebaut • Leckagesensor für R32 vorgerüstet • Mit hoher externer statischer Pressung von 0~200 Pa • Luftansaug von hinten
AM017DNLDKG | DVM IG R32¦R410A NASA Kanaleinbaugerät ¦ superflach - superschmal | inkl. Kondensatwasserpumpe | S_DVM | 1900 | DVM IG R32¦R410A NASA Kanaleinbaugerät ¦ superflach - superschmal - Samsung 1.7 kW Kühlen ¦ 1.9 kW Heizen S-Inverter ¦ Kältemittel R32¦R410A Lieferumfang: Innengerät AM017DNLDKG • Eurovent zertifiziert • extrem schmal: 440 mm • inkl. EEV eingebaut • Leckagesensor für R32 vorgerüstet • Kondensatwasserpumpe eingebaut • Externe statische Pressung von 0~30 Pa • Luftansaug von unten und hinten möglich
AM022DNLDKG | DVM IG R32¦R410A NASA Kanaleinbaugerät ¦ superflach - superschmal | inkl. Kondensatwasserpumpe | S_DVM | 1931 | DVM IG R32¦R410A NASA Kanaleinbaugerät ¦ superflach - superschmal - Samsung 2.2 kW Kühlen ¦ 2.5 kW Heizen S-Inverter ¦ Kältemittel R32¦R410A Lieferumfang: Innengerät AM022DNLDKG • Eurovent zertifiziert • extrem schmal: 440 mm • inkl. EEV eingebaut • Leckagesensor für R32 vorgerüstet • Kondensatwasserpumpe eingebaut • Externe statische Pressung von 0~30 Pa • Luftansaug von unten und hinten möglich
AM028DNLDKG | DVM IG R32¦R410A NASA Kanaleinbaugerät ¦ superflach - superschmal | inkl. Kondensatwasserpumpe | S_DVM | 1981 | DVM IG R32¦R410A NASA Kanaleinbaugerät ¦ superflach - superschmal - Samsung 2.8 kW Kühlen ¦ 3.2 kW Heizen S-Inverter ¦ Kältemittel R32¦R410A Lieferumfang: Innengerät AM028DNLDKG • Eurovent zertifiziert • extrem schmal: 440 mm • inkl. EEV eingebaut • Leckagesensor für R32 vorgerüstet • Kondensatwasserpumpe eingebaut • Externe statische Pressung von 0~30 Pa • Luftansaug von unten und hinten möglich
AM036DNLDKG | DVM IG R32¦R410A NASA Kanaleinbaugerät ¦ superflach - superschmal | inkl. Kondensatwasserpumpe | S_DVM | 2016 | DVM IG R32¦R410A NASA Kanaleinbaugerät ¦ superflach - superschmal - Samsung 3.6 kW Kühlen ¦ 4.0 kW Heizen S-Inverter ¦ Kältemittel R32¦R410A Lieferumfang: Innengerät AM036DNLDKG • Eurovent zertifiziert • extrem schmal: 440 mm • inkl. EEV eingebaut • Leckagesensor für R32 vorgerüstet • Kondensatwasserpumpe eingebaut • Externe statische Pressung von 0~30 Pa • Luftansaug von unten und hinten möglich
AM045DNLDKG | DVM IG R32¦R410A NASA Kanaleinbaugerät ¦ superflach - superschmal | inkl. Kondensatwasserpumpe | S_DVM | 2118 | DVM IG R32¦R410A NASA Kanaleinbaugerät ¦ superflach - superschmal - Samsung 4.5 kW Kühlen ¦ 5.0 kW Heizen S-Inverter ¦ Kältemittel R32¦R410A Lieferumfang: Innengerät AM045DNLDKG • Eurovent zertifiziert • extrem schmal: 440 mm • inkl. EEV eingebaut • Leckagesensor für R32 vorgerüstet • Kondensatwasserpumpe eingebaut • Externe statische Pressung von 0~40 Pa • Luftansaug von unten und hinten möglich
AM056DNLDKG | DVM IG R32¦R410A NASA Kanaleinbaugerät ¦ superflach - superschmal | inkl. Kondensatwasserpumpe | S_DVM | 2309 | DVM IG R32¦R410A NASA Kanaleinbaugerät ¦ superflach - superschmal - Samsung 5.6 kW Kühlen ¦ 6.3 kW Heizen S-Inverter ¦ Kältemittel R32¦R410A Lieferumfang: Innengerät AM056DNLDKG • Eurovent zertifiziert • extrem schmal: 440 mm • inkl. EEV eingebaut • Leckagesensor für R32 vorgerüstet • Kondensatwasserpumpe eingebaut • Externe statische Pressung von 0~40 Pa • Luftansaug von unten und hinten möglich
AM071DNLDKG | DVM IG R32¦R410A NASA Kanaleinbaugerät ¦ superflach - superschmal | inkl. Kondensatwasserpumpe | S_DVM | 2384 | DVM IG R32¦R410A NASA Kanaleinbaugerät ¦ superflach - superschmal - Samsung 7.1 kW Kühlen ¦ 8.0 kW Heizen S-Inverter ¦ Kältemittel R32¦R410A Lieferumfang: Innengerät AM071DNLDKG • Eurovent zertifiziert • extrem schmal: 440 mm • inkl. EEV eingebaut • Leckagesensor für R32 vorgerüstet • Kondensatwasserpumpe eingebaut • Externe statische Pressung von 0~40 Pa • Luftansaug von unten und hinten möglich
MXD-K025AN | DVM IG R32¦R410A NASA Kommunikationskit AHU für FWT |  | S_DVM | 1946 | DVM IG R32¦R410A NASA AHU-Kit - Samsung 7.0 kW Kühlen ¦ 8.0 kW Heizen S-Inverter ¦ Kältemittel R32¦R410A Lieferumfang: Innengerät MXDK025AN • Eurovent zertifiziert • Kommunikationskits für den Anschluss an bauseitige Luftwärmetauscher (TLS/RLT) • inkl. EEV-Kit • Temperaturvorgabe für Zuluft in 36 Stufen von 8°C bis 43°C über 0-10 V oder Temperaturvorgabe für Rückluft in 13 Stufen von 18°C bis 30°C über 0-10 V • Kühlbetrieb bis zu -15°C¦Heizbetrieb bis -26°C
MXD-K025AN.1 | DVM IG R32¦R410A NASA Kommunikationskit AHU für FWT | inkl. Touch-KFB mit Timer | S_DVM | 2306 | DVM IG R32¦R410A NASA AHU-Kit - Samsung 7.0 kW Kühlen ¦ 8.0 kW Heizen S-Inverter ¦ Kältemittel R32¦R410A Lieferumfang: Innengerät MXDK025AN • Inklusive Touch-Kabelfernbedienung mit Timer • Eurovent zertifiziert • Kommunikationskits für den Anschluss an bauseitige Luftwärmetauscher (TLS/RLT) • inkl. EEV-Kit • Temperaturvorgabe für Zuluft in 36 Stufen von 8°C bis 43°C über 0-10 V oder Temperaturvorgabe für Rückluft in 13 Stufen von 18°C bis 30°C über 0-10 V • Kühlbetrieb bis zu -15°C¦Heizbetrieb bis -26°C
MXD-K050AN | DVM IG R32¦R410A NASA Kommunikationskit AHU für FWT |  | S_DVM | 2132 | DVM IG R32¦R410A NASA AHU-Kit - Samsung 14.0 kW Kühlen ¦ 16.0 kW Heizen S-Inverter ¦ Kältemittel R32¦R410A Lieferumfang: Innengerät MXDK050AN • Eurovent zertifiziert • Kommunikationskits für den Anschluss an bauseitige Luftwärmetauscher (TLS/RLT) • inkl. EEV-Kit • Temperaturvorgabe für Zuluft in 36 Stufen von 8°C bis 43°C über 0-10 V oder Temperaturvorgabe für Rückluft in 13 Stufen von 18°C bis 30°C über 0-10 V • Kühlbetrieb bis zu -15°C¦Heizbetrieb bis -26°C
MXD-K050AN.1 | DVM IG R32¦R410A NASA Kommunikationskit AHU für FWT | inkl. Touch-KFB mit Timer | S_DVM | 2492 | DVM IG R32¦R410A NASA AHU-Kit - Samsung 14.0 kW Kühlen ¦ 16.0 kW Heizen S-Inverter ¦ Kältemittel R32¦R410A Lieferumfang: Innengerät MXDK050AN • Inklusive Touch-Kabelfernbedienung mit Timer • Eurovent zertifiziert • Kommunikationskits für den Anschluss an bauseitige Luftwärmetauscher (TLS/RLT) • inkl. EEV-Kit • Temperaturvorgabe für Zuluft in 36 Stufen von 8°C bis 43°C über 0-10 V oder Temperaturvorgabe für Rückluft in 13 Stufen von 18°C bis 30°C über 0-10 V • Kühlbetrieb bis zu -15°C¦Heizbetrieb bis -26°C
MXD-K075AN | DVM IG R32¦R410A NASA Kommunikationskit AHU für FWT |  | S_DVM | 2338 | DVM IG R32¦R410A NASA AHU-Kit - Samsung 22.4 kW Kühlen ¦ 25.0 kW Heizen S-Inverter ¦ Kältemittel R32¦R410A Lieferumfang: Innengerät MXDK075AN • Eurovent zertifiziert • Kommunikationskits für den Anschluss an bauseitige Luftwärmetauscher (TLS/RLT) • inkl. EEV-Kit • Temperaturvorgabe für Zuluft in 36 Stufen von 8°C bis 43°C über 0-10 V oder Temperaturvorgabe für Rückluft in 13 Stufen von 18°C bis 30°C über 0-10 V • Kühlbetrieb bis zu -15°C¦Heizbetrieb bis -26°C
MXD-K075AN.1 | DVM IG R32¦R410A NASA Kommunikationskit AHU für FWT | inkl. Touch-KFB mit Timer | S_DVM | 2698 | DVM IG R32¦R410A NASA AHU-Kit - Samsung 22.4 kW Kühlen ¦ 25.0 kW Heizen S-Inverter ¦ Kältemittel R32¦R410A Lieferumfang: Innengerät MXDK075AN • Inklusive Touch-Kabelfernbedienung mit Timer • Eurovent zertifiziert • Kommunikationskits für den Anschluss an bauseitige Luftwärmetauscher (TLS/RLT) • inkl. EEV-Kit • Temperaturvorgabe für Zuluft in 36 Stufen von 8°C bis 43°C über 0-10 V oder Temperaturvorgabe für Rückluft in 13 Stufen von 18°C bis 30°C über 0-10 V • Kühlbetrieb bis zu -15°C¦Heizbetrieb bis -26°C
MXD-K100AN | DVM IG R32¦R410A NASA Kommunikationskit AHU für FWT |  | S_DVM | 2572 | DVM IG R32¦R410A NASA AHU-Kit - Samsung 28.0 kW Kühlen ¦ 31.5 kW Heizen S-Inverter ¦ Kältemittel R32¦R410A Lieferumfang: Innengerät MXDK100AN • Eurovent zertifiziert • Kommunikationskits für den Anschluss an bauseitige Luftwärmetauscher (TLS/RLT) • inkl. EEV-Kit • Temperaturvorgabe für Zuluft in 36 Stufen von 8°C bis 43°C über 0-10 V oder Temperaturvorgabe für Rückluft in 13 Stufen von 18°C bis 30°C über 0-10 V • Kühlbetrieb bis zu -15°C¦Heizbetrieb bis -26°C
MXD-K100AN.1 | DVM IG R32¦R410A NASA Kommunikationskit AHU für FWT | inkl. Touch-KFB mit Timer | S_DVM | 2932 | DVM IG R32¦R410A NASA AHU-Kit - Samsung 28.0 kW Kühlen ¦ 31.5 kW Heizen S-Inverter ¦ Kältemittel R32¦R410A Lieferumfang: Innengerät MXDK100AN • Inklusive Touch-Kabelfernbedienung mit Timer • Eurovent zertifiziert • Kommunikationskits für den Anschluss an bauseitige Luftwärmetauscher (TLS/RLT) • inkl. EEV-Kit • Temperaturvorgabe für Zuluft in 36 Stufen von 8°C bis 43°C über 0-10 V oder Temperaturvorgabe für Rückluft in 13 Stufen von 18°C bis 30°C über 0-10 V • Kühlbetrieb bis zu -15°C¦Heizbetrieb bis -26°C
AM093DNQDKG/EU | DVM IG R32¦R410A NASA Wandgerät Regular ¦ E-Ventil eingebaut |  | S_DVM | 3192 | DVM IG R32¦R410A NASA Wandgerät Regular ¦ E-Ventil eingebaut - Samsung 9.3 kW Kühlen ¦ 9.8 kW Heizen S-Inverter ¦ Kältemittel R32¦R410A Lieferumfang: Innengerät AM093DNQDKG/EU • inkl. EEV eingebaut • Leckagesensor für R32 vorgerüstet • Eurovent zertifiziert
AM017DN1DKG | DVM IG R32¦R410A NASA Wind-Free™ 1-Weg-Kassette |  | S_DVM | 2398 | DVM IG R32¦R410A NASA Wind-Free™ 1-Weg-Kassette - Samsung 1.7 kW Kühlen ¦ 1.9 kW Heizen S-Inverter ¦ Kältemittel R32¦R410A Lieferumfang: Innengerät AM017DN1DKG • Wind-Free™ Modus • Korpus nur 135 mm hoch ¦ Revisionsöffnung nicht zwingend erforderlich • Eingebaute Kondensatwasserpumpe mit 75 cm Förderhöhe • inkl. EEV eingebaut • Leckagesensor für R32 vorgerüstet • Eurovent zertifiziert
AM017DN1DKG.P | DVM IG R32¦R410A NASA Wind-Free™ 1-Weg-Kassette | inkl. Paneel | S_DVM | 2876 | DVM IG R32¦R410A NASA Wind-Free™ 1-Weg-Kassette - Samsung 1.7 kW Kühlen ¦ 1.9 kW Heizen S-Inverter ¦ Kältemittel R32¦R410A Lieferumfang: Innengerät AM017DN1DKG • inkl. Paneel PC1MWFMANW WiFi/AI-SmartThings • Wind-Free™ Modus • Korpus nur 135 mm hoch ¦ Revisionsöffnung nicht zwingend erforderlich • Eingebaute Kondensatwasserpumpe mit 75 cm Förderhöhe • inkl. EEV eingebaut • Leckagesensor für R32 vorgerüstet • Eurovent zertifiziert
AM022DN1DKG | DVM IG R32¦R410A NASA Wind-Free™ 1-Weg-Kassette |  | S_DVM | 2428 | DVM IG R32¦R410A NASA Wind-Free™ 1-Weg-Kassette - Samsung 2.2 kW Kühlen ¦ 2.5 kW Heizen S-Inverter ¦ Kältemittel R32¦R410A Lieferumfang: Innengerät AM022DN1DKG • Wind-Free™ Modus • Korpus nur 135 mm hoch ¦ Revisionsöffnung nicht zwingend erforderlich • Eingebaute Kondensatwasserpumpe mit 75 cm Förderhöhe • inkl. EEV eingebaut • Leckagesensor für R32 vorgerüstet • Eurovent zertifiziert
AM022DN1DKG.P | DVM IG R32¦R410A NASA Wind-Free™ 1-Weg-Kassette | inkl. Paneel | S_DVM | 2906 | DVM IG R32¦R410A NASA Wind-Free™ 1-Weg-Kassette - Samsung 2.2 kW Kühlen ¦ 2.5 kW Heizen S-Inverter ¦ Kältemittel R32¦R410A Lieferumfang: Innengerät AM022DN1DKG • inkl. Paneel PC1MWFMANW WiFi/AI-SmartThings • Wind-Free™ Modus • Korpus nur 135 mm hoch ¦ Revisionsöffnung nicht zwingend erforderlich • Eingebaute Kondensatwasserpumpe mit 75 cm Förderhöhe • inkl. EEV eingebaut • Leckagesensor für R32 vorgerüstet • Eurovent zertifiziert
AM028DN1DKG | DVM IG R32¦R410A NASA Wind-Free™ 1-Weg-Kassette |  | S_DVM | 2503 | DVM IG R32¦R410A NASA Wind-Free™ 1-Weg-Kassette - Samsung 2.8 kW Kühlen ¦ 3.2 kW Heizen S-Inverter ¦ Kältemittel R32¦R410A Lieferumfang: Innengerät AM028DN1DKG • Wind-Free™ Modus • Korpus nur 135 mm hoch ¦ Revisionsöffnung nicht zwingend erforderlich • Eingebaute Kondensatwasserpumpe mit 75 cm Förderhöhe • inkl. EEV eingebaut • Leckagesensor für R32 vorgerüstet • Eurovent zertifiziert
AM028DN1DKG.P | DVM IG R32¦R410A NASA Wind-Free™ 1-Weg-Kassette | inkl. Paneel | S_DVM | 2981 | DVM IG R32¦R410A NASA Wind-Free™ 1-Weg-Kassette - Samsung 2.8 kW Kühlen ¦ 3.2 kW Heizen S-Inverter ¦ Kältemittel R32¦R410A Lieferumfang: Innengerät AM028DN1DKG • inkl. Paneel PC1NWFMANW WiFi/AI-SmartThings • Wind-Free™ Modus • Korpus nur 135 mm hoch ¦ Revisionsöffnung nicht zwingend erforderlich • Eingebaute Kondensatwasserpumpe mit 75 cm Förderhöhe • inkl. EEV eingebaut • Leckagesensor für R32 vorgerüstet • Eurovent zertifiziert
AM036DN1DKG | DVM IG R32¦R410A NASA Wind-Free™ 1-Weg-Kassette |  | S_DVM | 2675 | DVM IG R32¦R410A NASA Wind-Free™ 1-Weg-Kassette - Samsung 3.6 kW Kühlen ¦ 4.0 kW Heizen S-Inverter ¦ Kältemittel R32¦R410A Lieferumfang: Innengerät AM036DN1DKG • Wind-Free™ Modus • Korpus nur 135 mm hoch ¦ Revisionsöffnung nicht zwingend erforderlich • Eingebaute Kondensatwasserpumpe mit 75 cm Förderhöhe • inkl. EEV eingebaut • Leckagesensor für R32 vorgerüstet • Eurovent zertifiziert
AM036DN1DKG.P | DVM IG R32¦R410A NASA Wind-Free™ 1-Weg-Kassette | inkl. Paneel | S_DVM | 3153 | DVM IG R32¦R410A NASA Wind-Free™ 1-Weg-Kassette - Samsung 3.6 kW Kühlen ¦ 4.0 kW Heizen S-Inverter ¦ Kältemittel R32¦R410A Lieferumfang: Innengerät AM036DN1DKG • inkl. Paneel PC1NWFMANW WiFi/AI-SmartThings • Wind-Free™ Modus • Korpus nur 135 mm hoch ¦ Revisionsöffnung nicht zwingend erforderlich • Eingebaute Kondensatwasserpumpe mit 75 cm Förderhöhe • inkl. EEV eingebaut • Leckagesensor für R32 vorgerüstet • Eurovent zertifiziert
AM056DN1DKG | DVM IG R32¦R410A NASA Wind-Free™ 1-Weg-Kassette |  | S_DVM | 2744 | DVM IG R32¦R410A NASA Wind-Free™ 1-Weg-Kassette - Samsung 5.6 kW Kühlen ¦ 6.3 kW Heizen S-Inverter ¦ Kältemittel R32¦R410A Lieferumfang: Innengerät AM056DN1DKG • Wind-Free™ Modus • Korpus nur 135 mm hoch ¦ Revisionsöffnung nicht zwingend erforderlich • Eingebaute Kondensatwasserpumpe mit 75 cm Förderhöhe • inkl. EEV eingebaut • Leckagesensor für R32 vorgerüstet • Eurovent zertifiziert
AM056DN1DKG.P | DVM IG R32¦R410A NASA Wind-Free™ 1-Weg-Kassette | inkl. Paneel | S_DVM | 3222 | DVM IG R32¦R410A NASA Wind-Free™ 1-Weg-Kassette - Samsung 5.6 kW Kühlen ¦ 6.3 kW Heizen S-Inverter ¦ Kältemittel R32¦R410A Lieferumfang: Innengerät AM056DN1DKG • inkl. Paneel PC1BWFMANW WiFi/AI-SmartThings • Wind-Free™ Modus • Korpus nur 135 mm hoch ¦ Revisionsöffnung nicht zwingend erforderlich • Eingebaute Kondensatwasserpumpe mit 75 cm Förderhöhe • inkl. EEV eingebaut • Leckagesensor für R32 vorgerüstet • Eurovent zertifiziert
AM071DN1DKG | DVM IG R32¦R410A NASA Wind-Free™ 1-Weg-Kassette |  | S_DVM | 2843 | DVM IG R32¦R410A NASA Wind-Free™ 1-Weg-Kassette - Samsung 7.1 kW Kühlen ¦ 8.0 kW Heizen S-Inverter ¦ Kältemittel R32¦R410A Lieferumfang: Innengerät AM071DN1DKG • Wind-Free™ Modus • Korpus nur 135 mm hoch ¦ Revisionsöffnung nicht zwingend erforderlich • Eingebaute Kondensatwasserpumpe mit 75 cm Förderhöhe • inkl. EEV eingebaut • Leckagesensor für R32 vorgerüstet • Eurovent zertifiziert
AM071DN1DKG.P | DVM IG R32¦R410A NASA Wind-Free™ 1-Weg-Kassette | inkl. Paneel | S_DVM | 3321 | DVM IG R32¦R410A NASA Wind-Free™ 1-Weg-Kassette - Samsung 7.1 kW Kühlen ¦ 8.0 kW Heizen S-Inverter ¦ Kältemittel R32¦R410A Lieferumfang: Innengerät AM071DN1DKG • inkl. Paneel PC1BWFMANW WiFi/AI-SmartThings • Wind-Free™ Modus • Korpus nur 135 mm hoch ¦ Revisionsöffnung nicht zwingend erforderlich • Eingebaute Kondensatwasserpumpe mit 75 cm Förderhöhe • inkl. EEV eingebaut • Leckagesensor für R32 vorgerüstet • Eurovent zertifiziert
AM045DN6DKG | DVM IG R32¦R410A NASA Wind-Free™ 360° Round Airflow Deckenkassette |  | S_DVM | 2646 | DVM IG R32¦R410A NASA Wind-Free™ 360° Round Airflow Deckenkassette - Samsung 4.5 kW Kühlen ¦ 5.0 kW Heizen S-Inverter ¦ Kältemittel R32¦R410A Lieferumfang: Innengerät AM045DN6DKG • Wind-Free™ Modus • Keine Revisionsöffnung erforderlich (nur bei Verwendung der quadratischen Paneele) • Eingebaute Kondensatwasserpumpe mit 75 cm Förderhöhe • inkl. EEV eingebaut • Leckagesensor für R32 vorgerüstet • Eurovent zertifiziert
AM045DN6DKG.PQS | DVM IG R32¦R410A NASA Wind-Free™ 360° Round Airflow Deckenkassette | inkl. Paneel quadratisch¦schwarz | S_DVM | 3124 | DVM IG R32¦R410A NASA Wind-Free™ 360° Round Airflow Deckenkassette - Samsung 4.5 kW Kühlen ¦ 5.0 kW Heizen S-Inverter ¦ Kältemittel R32¦R410A Lieferumfang: Innengerät AM045DN6DKG • inkl. Paneel PC6NBSMANW quadratisch¦schwarz mit WiFi/AI-SmartThings • Wind-Free™ Modus • Keine Revisionsöffnung erforderlich (nur bei Verwendung der quadratischen Paneele) • Eingebaute Kondensatwasserpumpe mit 75 cm Förderhöhe • inkl. EEV eingebaut • Leckagesensor für R32 vorgerüstet • Eurovent zertifiziert
AM045DN6DKG.PQW | DVM IG R32¦R410A NASA Wind-Free™ 360° Round Airflow Deckenkassette | inkl. Paneel quadratisch¦weiß | S_DVM | 3124 | DVM IG R32¦R410A NASA Wind-Free™ 360° Round Airflow Deckenkassette - Samsung 4.5 kW Kühlen ¦ 5.0 kW Heizen S-Inverter ¦ Kältemittel R32¦R410A Lieferumfang: Innengerät AM045DN6DKG • inkl. Paneel PC6NUSMANW quadratisch¦weiß mit WiFi/AI-SmartThings • Wind-Free™ Modus • Keine Revisionsöffnung erforderlich (nur bei Verwendung der quadratischen Paneele) • Eingebaute Kondensatwasserpumpe mit 75 cm Förderhöhe • inkl. EEV eingebaut • Leckagesensor für R32 vorgerüstet • Eurovent zertifiziert
AM045DN6DKG.PRS | DVM IG R32¦R410A NASA Wind-Free™ 360° Round Airflow Deckenkassette | inkl. Paneel rund¦schwarz | S_DVM | 3124 | DVM IG R32¦R410A NASA Wind-Free™ 360° Round Airflow Deckenkassette - Samsung 4.5 kW Kühlen ¦ 5.0 kW Heizen S-Inverter ¦ Kältemittel R32¦R410A Lieferumfang: Innengerät AM045DN6DKG • inkl. Paneel PC6EBSMANW rund¦schwarz mit WiFi/AI-SmartThings • Wind-Free™ Modus • Keine Revisionsöffnung erforderlich (nur bei Verwendung der quadratischen Paneele) • Eingebaute Kondensatwasserpumpe mit 75 cm Förderhöhe • inkl. EEV eingebaut • Leckagesensor für R32 vorgerüstet • Eurovent zertifiziert
AM045DN6DKG.PRW | DVM IG R32¦R410A NASA Wind-Free™ 360° Round Airflow Deckenkassette | inkl. Paneel rund¦weiß | S_DVM | 3124 | DVM IG R32¦R410A NASA Wind-Free™ 360° Round Airflow Deckenkassette - Samsung 4.5 kW Kühlen ¦ 5.0 kW Heizen S-Inverter ¦ Kältemittel R32¦R410A Lieferumfang: Innengerät AM045DN6DKG • inkl. Paneel PC6EUSMANW rund¦weiß mit WiFi/AI-SmartThings • Wind-Free™ Modus • Keine Revisionsöffnung erforderlich (nur bei Verwendung der quadratischen Paneele) • Eingebaute Kondensatwasserpumpe mit 75 cm Förderhöhe • inkl. EEV eingebaut • Leckagesensor für R32 vorgerüstet • Eurovent zertifiziert
AM056DN6DKG | DVM IG R32¦R410A NASA Wind-Free™ 360° Round Airflow Deckenkassette |  | S_DVM | 2798 | DVM IG R32¦R410A NASA Wind-Free™ 360° Round Airflow Deckenkassette - Samsung 5.6 kW Kühlen ¦ 6.3 kW Heizen S-Inverter ¦ Kältemittel R32¦R410A Lieferumfang: Innengerät AM056DN6DKG • Wind-Free™ Modus • Keine Revisionsöffnung erforderlich (nur bei Verwendung der quadratischen Paneele) • Eingebaute Kondensatwasserpumpe mit 75 cm Förderhöhe • inkl. EEV eingebaut • Leckagesensor für R32 vorgerüstet • Eurovent zertifiziert
AM056DN6DKG.PQS | DVM IG R32¦R410A NASA Wind-Free™ 360° Round Airflow Deckenkassette | inkl. Paneel quadratisch¦schwarz | S_DVM | 3276 | DVM IG R32¦R410A NASA Wind-Free™ 360° Round Airflow Deckenkassette - Samsung 5.6 kW Kühlen ¦ 6.3 kW Heizen S-Inverter ¦ Kältemittel R32¦R410A Lieferumfang: Innengerät AM056DN6DKG • inkl. Paneel PC6NBSMANW quadratisch¦schwarz mit WiFi/AI-SmartThings • Wind-Free™ Modus • Keine Revisionsöffnung erforderlich (nur bei Verwendung der quadratischen Paneele) • Eingebaute Kondensatwasserpumpe mit 75 cm Förderhöhe • inkl. EEV eingebaut • Leckagesensor für R32 vorgerüstet • Eurovent zertifiziert
AM056DN6DKG.PQW | DVM IG R32¦R410A NASA Wind-Free™ 360° Round Airflow Deckenkassette | inkl. Paneel quadratisch¦weiß | S_DVM | 3276 | DVM IG R32¦R410A NASA Wind-Free™ 360° Round Airflow Deckenkassette - Samsung 5.6 kW Kühlen ¦ 6.3 kW Heizen S-Inverter ¦ Kältemittel R32¦R410A Lieferumfang: Innengerät AM056DN6DKG • inkl. Paneel PC6NUSMANW quadratisch¦weiß mit WiFi/AI-SmartThings • Wind-Free™ Modus • Keine Revisionsöffnung erforderlich (nur bei Verwendung der quadratischen Paneele) • Eingebaute Kondensatwasserpumpe mit 75 cm Förderhöhe • inkl. EEV eingebaut • Leckagesensor für R32 vorgerüstet • Eurovent zertifiziert
AM056DN6DKG.PRS | DVM IG R32¦R410A NASA Wind-Free™ 360° Round Airflow Deckenkassette | inkl. Paneel rund¦schwarz | S_DVM | 3276 | DVM IG R32¦R410A NASA Wind-Free™ 360° Round Airflow Deckenkassette - Samsung 5.6 kW Kühlen ¦ 6.3 kW Heizen S-Inverter ¦ Kältemittel R32¦R410A Lieferumfang: Innengerät AM056DN6DKG • inkl. Paneel PC6EBSMANW rund¦schwarz mit WiFi/AI-SmartThings • Wind-Free™ Modus • Keine Revisionsöffnung erforderlich (nur bei Verwendung der quadratischen Paneele) • Eingebaute Kondensatwasserpumpe mit 75 cm Förderhöhe • inkl. EEV eingebaut • Leckagesensor für R32 vorgerüstet • Eurovent zertifiziert
AM056DN6DKG.PRW | DVM IG R32¦R410A NASA Wind-Free™ 360° Round Airflow Deckenkassette | inkl. Paneel rund¦weiß | S_DVM | 3276 | DVM IG R32¦R410A NASA Wind-Free™ 360° Round Airflow Deckenkassette - Samsung 5.6 kW Kühlen ¦ 6.3 kW Heizen S-Inverter ¦ Kältemittel R32¦R410A Lieferumfang: Innengerät AM056DN6DKG • inkl. Paneel PC6EUSMANW rund¦weiß mit WiFi/AI-SmartThings • Wind-Free™ Modus • Keine Revisionsöffnung erforderlich (nur bei Verwendung der quadratischen Paneele) • Eingebaute Kondensatwasserpumpe mit 75 cm Förderhöhe • inkl. EEV eingebaut • Leckagesensor für R32 vorgerüstet • Eurovent zertifiziert
AM071DN6DKG | DVM IG R32¦R410A NASA Wind-Free™ 360° Round Airflow Deckenkassette |  | S_DVM | 3111 | DVM IG R32¦R410A NASA Wind-Free™ 360° Round Airflow Deckenkassette - Samsung 7.1 kW Kühlen ¦ 8.0 kW Heizen S-Inverter ¦ Kältemittel R32¦R410A Lieferumfang: Innengerät AM071DN6DKG • Wind-Free™ Modus • Keine Revisionsöffnung erforderlich (nur bei Verwendung der quadratischen Paneele) • Eingebaute Kondensatwasserpumpe mit 75 cm Förderhöhe • inkl. EEV eingebaut • Leckagesensor für R32 vorgerüstet • Eurovent zertifiziert
AM071DN6DKG.PQS | DVM IG R32¦R410A NASA Wind-Free™ 360° Round Airflow Deckenkassette | inkl. Paneel quadratisch¦schwarz | S_DVM | 3589 | DVM IG R32¦R410A NASA Wind-Free™ 360° Round Airflow Deckenkassette - Samsung 7.1 kW Kühlen ¦ 8.0 kW Heizen S-Inverter ¦ Kältemittel R32¦R410A Lieferumfang: Innengerät AM071DN6DKG • inkl. Paneel PC6NBSMANW quadratisch¦schwarz mit WiFi/AI-SmartThings • Wind-Free™ Modus • Keine Revisionsöffnung erforderlich (nur bei Verwendung der quadratischen Paneele) • Eingebaute Kondensatwasserpumpe mit 75 cm Förderhöhe • inkl. EEV eingebaut • Leckagesensor für R32 vorgerüstet • Eurovent zertifiziert
AM071DN6DKG.PQW | DVM IG R32¦R410A NASA Wind-Free™ 360° Round Airflow Deckenkassette | inkl. Paneel quadratisch¦weiß | S_DVM | 3589 | DVM IG R32¦R410A NASA Wind-Free™ 360° Round Airflow Deckenkassette - Samsung 7.1 kW Kühlen ¦ 8.0 kW Heizen S-Inverter ¦ Kältemittel R32¦R410A Lieferumfang: Innengerät AM071DN6DKG • inkl. Paneel PC6NUSMANW quadratisch¦weiß mit WiFi/AI-SmartThings • Wind-Free™ Modus • Keine Revisionsöffnung erforderlich (nur bei Verwendung der quadratischen Paneele) • Eingebaute Kondensatwasserpumpe mit 75 cm Förderhöhe • inkl. EEV eingebaut • Leckagesensor für R32 vorgerüstet • Eurovent zertifiziert
AM071DN6DKG.PRS | DVM IG R32¦R410A NASA Wind-Free™ 360° Round Airflow Deckenkassette | inkl. Paneel rund¦schwarz | S_DVM | 3589 | DVM IG R32¦R410A NASA Wind-Free™ 360° Round Airflow Deckenkassette - Samsung 7.1 kW Kühlen ¦ 8.0 kW Heizen S-Inverter ¦ Kältemittel R32¦R410A Lieferumfang: Innengerät AM071DN6DKG • inkl. Paneel PC6EBSMANW rund¦schwarz mit WiFi/AI-SmartThings • Wind-Free™ Modus • Keine Revisionsöffnung erforderlich (nur bei Verwendung der quadratischen Paneele) • Eingebaute Kondensatwasserpumpe mit 75 cm Förderhöhe • inkl. EEV eingebaut • Leckagesensor für R32 vorgerüstet • Eurovent zertifiziert
AM071DN6DKG.PRW | DVM IG R32¦R410A NASA Wind-Free™ 360° Round Airflow Deckenkassette | inkl. Paneel rund¦weiß | S_DVM | 3589 | DVM IG R32¦R410A NASA Wind-Free™ 360° Round Airflow Deckenkassette - Samsung 7.1 kW Kühlen ¦ 8.0 kW Heizen S-Inverter ¦ Kältemittel R32¦R410A Lieferumfang: Innengerät AM071DN6DKG • inkl. Paneel PC6EUSMANW rund¦weiß mit WiFi/AI-SmartThings • Wind-Free™ Modus • Keine Revisionsöffnung erforderlich (nur bei Verwendung der quadratischen Paneele) • Eingebaute Kondensatwasserpumpe mit 75 cm Förderhöhe • inkl. EEV eingebaut • Leckagesensor für R32 vorgerüstet • Eurovent zertifiziert
AM090DN6DKG | DVM IG R32¦R410A NASA Wind-Free™ 360° Round Airflow Deckenkassette |  | S_DVM | 3556 | DVM IG R32¦R410A NASA Wind-Free™ 360° Round Airflow Deckenkassette - Samsung 9.0 kW Kühlen ¦ 10.0 kW Heizen S-Inverter ¦ Kältemittel R32¦R410A Lieferumfang: Innengerät AM090DN6DKG • Wind-Free™ Modus • Keine Revisionsöffnung erforderlich (nur bei Verwendung der quadratischen Paneele) • Eingebaute Kondensatwasserpumpe mit 75 cm Förderhöhe • inkl. EEV eingebaut • Leckagesensor für R32 vorgerüstet • Eurovent zertifiziert
AM090DN6DKG.PQS | DVM IG R32¦R410A NASA Wind-Free™ 360° Round Airflow Deckenkassette | inkl. Paneel quadratisch¦schwarz | S_DVM | 4034 | DVM IG R32¦R410A NASA Wind-Free™ 360° Round Airflow Deckenkassette - Samsung 9.0 kW Kühlen ¦ 10.0 kW Heizen S-Inverter ¦ Kältemittel R32¦R410A Lieferumfang: Innengerät AM090DN6DKG • inkl. Paneel PC6NBSMANW quadratisch¦schwarz mit WiFi/AI-SmartThings • Wind-Free™ Modus • Keine Revisionsöffnung erforderlich (nur bei Verwendung der quadratischen Paneele) • Eingebaute Kondensatwasserpumpe mit 75 cm Förderhöhe • inkl. EEV eingebaut • Leckagesensor für R32 vorgerüstet • Eurovent zertifiziert
AM090DN6DKG.PQW | DVM IG R32¦R410A NASA Wind-Free™ 360° Round Airflow Deckenkassette | inkl. Paneel quadratisch¦weiß | S_DVM | 4034 | DVM IG R32¦R410A NASA Wind-Free™ 360° Round Airflow Deckenkassette - Samsung 9.0 kW Kühlen ¦ 10.0 kW Heizen S-Inverter ¦ Kältemittel R32¦R410A Lieferumfang: Innengerät AM090DN6DKG • inkl. Paneel PC6NUSMANW quadratisch¦weiß mit WiFi/AI-SmartThings • Wind-Free™ Modus • Keine Revisionsöffnung erforderlich (nur bei Verwendung der quadratischen Paneele) • Eingebaute Kondensatwasserpumpe mit 75 cm Förderhöhe • inkl. EEV eingebaut • Leckagesensor für R32 vorgerüstet • Eurovent zertifiziert
AM090DN6DKG.PRS | DVM IG R32¦R410A NASA Wind-Free™ 360° Round Airflow Deckenkassette | inkl. Paneel rund¦schwarz | S_DVM | 4034 | DVM IG R32¦R410A NASA Wind-Free™ 360° Round Airflow Deckenkassette - Samsung 9.0 kW Kühlen ¦ 10.0 kW Heizen S-Inverter ¦ Kältemittel R32¦R410A Lieferumfang: Innengerät AM090DN6DKG • inkl. Paneel PC6EBSMANW rund¦schwarz mit WiFi/AI-SmartThings • Wind-Free™ Modus • Keine Revisionsöffnung erforderlich (nur bei Verwendung der quadratischen Paneele) • Eingebaute Kondensatwasserpumpe mit 75 cm Förderhöhe • inkl. EEV eingebaut • Leckagesensor für R32 vorgerüstet • Eurovent zertifiziert
AM090DN6DKG.PRW | DVM IG R32¦R410A NASA Wind-Free™ 360° Round Airflow Deckenkassette | inkl. Paneel rund¦weiß | S_DVM | 4034 | DVM IG R32¦R410A NASA Wind-Free™ 360° Round Airflow Deckenkassette - Samsung 9.0 kW Kühlen ¦ 10.0 kW Heizen S-Inverter ¦ Kältemittel R32¦R410A Lieferumfang: Innengerät AM090DN6DKG • inkl. Paneel PC6EUSMANW rund¦weiß mit WiFi/AI-SmartThings • Wind-Free™ Modus • Keine Revisionsöffnung erforderlich (nur bei Verwendung der quadratischen Paneele) • Eingebaute Kondensatwasserpumpe mit 75 cm Förderhöhe • inkl. EEV eingebaut • Leckagesensor für R32 vorgerüstet • Eurovent zertifiziert
AM112DN6DKG | DVM IG R32¦R410A NASA Wind-Free™ 360° Round Airflow Deckenkassette |  | S_DVM | 4089 | DVM IG R32¦R410A NASA Wind-Free™ 360° Round Airflow Deckenkassette - Samsung 11.2 kW Kühlen ¦ 12.5 kW Heizen S-Inverter ¦ Kältemittel R32¦R410A Lieferumfang: Innengerät AM112DN6DKG • Wind-Free™ Modus • Keine Revisionsöffnung erforderlich (nur bei Verwendung der quadratischen Paneele) • Eingebaute Kondensatwasserpumpe mit 75 cm Förderhöhe • inkl. EEV eingebaut • Leckagesensor für R32 vorgerüstet • Eurovent zertifiziert
AM112DN6DKG.PQS | DVM IG R32¦R410A NASA Wind-Free™ 360° Round Airflow Deckenkassette | inkl. Paneel quadratisch¦schwarz | S_DVM | 4567 | DVM IG R32¦R410A NASA Wind-Free™ 360° Round Airflow Deckenkassette - Samsung 11.2 kW Kühlen ¦ 12.5 kW Heizen S-Inverter ¦ Kältemittel R32¦R410A Lieferumfang: Innengerät AM112DN6DKG • inkl. Paneel PC6NBSMANW quadratisch¦schwarz mit WiFi/AI-SmartThings • Wind-Free™ Modus • Keine Revisionsöffnung erforderlich (nur bei Verwendung der quadratischen Paneele) • Eingebaute Kondensatwasserpumpe mit 75 cm Förderhöhe • inkl. EEV eingebaut • Leckagesensor für R32 vorgerüstet • Eurovent zertifiziert
AM112DN6DKG.PQW | DVM IG R32¦R410A NASA Wind-Free™ 360° Round Airflow Deckenkassette | inkl. Paneel quadratisch¦weiß | S_DVM | 4567 | DVM IG R32¦R410A NASA Wind-Free™ 360° Round Airflow Deckenkassette - Samsung 11.2 kW Kühlen ¦ 12.5 kW Heizen S-Inverter ¦ Kältemittel R32¦R410A Lieferumfang: Innengerät AM112DN6DKG • inkl. Paneel PC6NUSMANW quadratisch¦weiß mit WiFi/AI-SmartThings • Wind-Free™ Modus • Keine Revisionsöffnung erforderlich (nur bei Verwendung der quadratischen Paneele) • Eingebaute Kondensatwasserpumpe mit 75 cm Förderhöhe • inkl. EEV eingebaut • Leckagesensor für R32 vorgerüstet • Eurovent zertifiziert
AM112DN6DKG.PRS | DVM IG R32¦R410A NASA Wind-Free™ 360° Round Airflow Deckenkassette | inkl. Paneel rund¦schwarz | S_DVM | 4567 | DVM IG R32¦R410A NASA Wind-Free™ 360° Round Airflow Deckenkassette - Samsung 11.2 kW Kühlen ¦ 12.5 kW Heizen S-Inverter ¦ Kältemittel R32¦R410A Lieferumfang: Innengerät AM112DN6DKG • inkl. Paneel PC6EBSMANW rund¦schwarz mit WiFi/AI-SmartThings • Wind-Free™ Modus • Keine Revisionsöffnung erforderlich (nur bei Verwendung der quadratischen Paneele) • Eingebaute Kondensatwasserpumpe mit 75 cm Förderhöhe • inkl. EEV eingebaut • Leckagesensor für R32 vorgerüstet • Eurovent zertifiziert
AM112DN6DKG.PRW | DVM IG R32¦R410A NASA Wind-Free™ 360° Round Airflow Deckenkassette | inkl. Paneel rund¦weiß | S_DVM | 4567 | DVM IG R32¦R410A NASA Wind-Free™ 360° Round Airflow Deckenkassette - Samsung 11.2 kW Kühlen ¦ 12.5 kW Heizen S-Inverter ¦ Kältemittel R32¦R410A Lieferumfang: Innengerät AM112DN6DKG • inkl. Paneel PC6EUSMANW rund¦weiß mit WiFi/AI-SmartThings • Wind-Free™ Modus • Keine Revisionsöffnung erforderlich (nur bei Verwendung der quadratischen Paneele) • Eingebaute Kondensatwasserpumpe mit 75 cm Förderhöhe • inkl. EEV eingebaut • Leckagesensor für R32 vorgerüstet • Eurovent zertifiziert
AM128DN6DKG | DVM IG R32¦R410A NASA Wind-Free™ 360° Round Airflow Deckenkassette |  | S_DVM | 4539 | DVM IG R32¦R410A NASA Wind-Free™ 360° Round Airflow Deckenkassette - Samsung 12.8 kW Kühlen ¦ 13.8 kW Heizen S-Inverter ¦ Kältemittel R32¦R410A Lieferumfang: Innengerät AM128DN6DKG • Wind-Free™ Modus • Keine Revisionsöffnung erforderlich (nur bei Verwendung der quadratischen Paneele) • Eingebaute Kondensatwasserpumpe mit 75 cm Förderhöhe • inkl. EEV eingebaut • Leckagesensor für R32 vorgerüstet • Eurovent zertifiziert
AM128DN6DKG.PQS | DVM IG R32¦R410A NASA Wind-Free™ 360° Round Airflow Deckenkassette | inkl. Paneel quadratisch¦schwarz | S_DVM | 5017 | DVM IG R32¦R410A NASA Wind-Free™ 360° Round Airflow Deckenkassette - Samsung 12.8 kW Kühlen ¦ 13.8 kW Heizen S-Inverter ¦ Kältemittel R32¦R410A Lieferumfang: Innengerät AM128DN6DKG • inkl. Paneel PC6NBSMANW quadratisch¦schwarz mit WiFi/AI-SmartThings • Wind-Free™ Modus • Keine Revisionsöffnung erforderlich (nur bei Verwendung der quadratischen Paneele) • Eingebaute Kondensatwasserpumpe mit 75 cm Förderhöhe • inkl. EEV eingebaut • Leckagesensor für R32 vorgerüstet • Eurovent zertifiziert
AM128DN6DKG.PQW | DVM IG R32¦R410A NASA Wind-Free™ 360° Round Airflow Deckenkassette | inkl. Paneel quadratisch¦weiß | S_DVM | 5017 | DVM IG R32¦R410A NASA Wind-Free™ 360° Round Airflow Deckenkassette - Samsung 12.8 kW Kühlen ¦ 13.8 kW Heizen S-Inverter ¦ Kältemittel R32¦R410A Lieferumfang: Innengerät AM128DN6DKG • inkl. Paneel PC6NUSMANW quadratisch¦weiß mit WiFi/AI-SmartThings • Wind-Free™ Modus • Keine Revisionsöffnung erforderlich (nur bei Verwendung der quadratischen Paneele) • Eingebaute Kondensatwasserpumpe mit 75 cm Förderhöhe • inkl. EEV eingebaut • Leckagesensor für R32 vorgerüstet • Eurovent zertifiziert
AM128DN6DKG.PRS | DVM IG R32¦R410A NASA Wind-Free™ 360° Round Airflow Deckenkassette | inkl. Paneel rund¦schwarz | S_DVM | 5017 | DVM IG R32¦R410A NASA Wind-Free™ 360° Round Airflow Deckenkassette - Samsung 12.8 kW Kühlen ¦ 13.8 kW Heizen S-Inverter ¦ Kältemittel R32¦R410A Lieferumfang: Innengerät AM128DN6DKG • inkl. Paneel PC6EBSMANW rund¦schwarz mit WiFi/AI-SmartThings • Wind-Free™ Modus • Keine Revisionsöffnung erforderlich (nur bei Verwendung der quadratischen Paneele) • Eingebaute Kondensatwasserpumpe mit 75 cm Förderhöhe • inkl. EEV eingebaut • Leckagesensor für R32 vorgerüstet • Eurovent zertifiziert
AM128DN6DKG.PRW | DVM IG R32¦R410A NASA Wind-Free™ 360° Round Airflow Deckenkassette | inkl. Paneel rund¦weiß | S_DVM | 5017 | DVM IG R32¦R410A NASA Wind-Free™ 360° Round Airflow Deckenkassette - Samsung 12.8 kW Kühlen ¦ 13.8 kW Heizen S-Inverter ¦ Kältemittel R32¦R410A Lieferumfang: Innengerät AM128DN6DKG • inkl. Paneel PC6EUSMANW rund¦weiß mit WiFi/AI-SmartThings • Wind-Free™ Modus • Keine Revisionsöffnung erforderlich (nur bei Verwendung der quadratischen Paneele) • Eingebaute Kondensatwasserpumpe mit 75 cm Förderhöhe • inkl. EEV eingebaut • Leckagesensor für R32 vorgerüstet • Eurovent zertifiziert
AM140DN6DKG | DVM IG R32¦R410A NASA Wind-Free™ 360° Round Airflow Deckenkassette |  | S_DVM | 4769 | DVM IG R32¦R410A NASA Wind-Free™ 360° Round Airflow Deckenkassette - Samsung 14.0 kW Kühlen ¦ 16.0 kW Heizen S-Inverter ¦ Kältemittel R32¦R410A Lieferumfang: Innengerät AM140DN6DKG • Wind-Free™ Modus • Keine Revisionsöffnung erforderlich (nur bei Verwendung der quadratischen Paneele) • Eingebaute Kondensatwasserpumpe mit 75 cm Förderhöhe • inkl. EEV eingebaut • Leckagesensor für R32 vorgerüstet • Eurovent zertifiziert
AM140DN6DKG.PQS | DVM IG R32¦R410A NASA Wind-Free™ 360° Round Airflow Deckenkassette | inkl. Paneel quadratisch¦schwarz | S_DVM | 5247 | DVM IG R32¦R410A NASA Wind-Free™ 360° Round Airflow Deckenkassette - Samsung 14.0 kW Kühlen ¦ 16.0 kW Heizen S-Inverter ¦ Kältemittel R32¦R410A Lieferumfang: Innengerät AM140DN6DKG • inkl. Paneel PC6NBSMANW quadratisch¦schwarz mit WiFi/AI-SmartThings • Wind-Free™ Modus • Keine Revisionsöffnung erforderlich (nur bei Verwendung der quadratischen Paneele) • Eingebaute Kondensatwasserpumpe mit 75 cm Förderhöhe • inkl. EEV eingebaut • Leckagesensor für R32 vorgerüstet • Eurovent zertifiziert
AM140DN6DKG.PQW | DVM IG R32¦R410A NASA Wind-Free™ 360° Round Airflow Deckenkassette | inkl. Paneel quadratisch¦weiß | S_DVM | 5247 | DVM IG R32¦R410A NASA Wind-Free™ 360° Round Airflow Deckenkassette - Samsung 14.0 kW Kühlen ¦ 16.0 kW Heizen S-Inverter ¦ Kältemittel R32¦R410A Lieferumfang: Innengerät AM140DN6DKG • inkl. Paneel PC6NUSMANW quadratisch¦weiß mit WiFi/AI-SmartThings • Wind-Free™ Modus • Keine Revisionsöffnung erforderlich (nur bei Verwendung der quadratischen Paneele) • Eingebaute Kondensatwasserpumpe mit 75 cm Förderhöhe • inkl. EEV eingebaut • Leckagesensor für R32 vorgerüstet • Eurovent zertifiziert
AM140DN6DKG.PRS | DVM IG R32¦R410A NASA Wind-Free™ 360° Round Airflow Deckenkassette | inkl. Paneel rund¦schwarz | S_DVM | 5247 | DVM IG R32¦R410A NASA Wind-Free™ 360° Round Airflow Deckenkassette - Samsung 14.0 kW Kühlen ¦ 16.0 kW Heizen S-Inverter ¦ Kältemittel R32¦R410A Lieferumfang: Innengerät AM140DN6DKG • inkl. Paneel PC6EBSMANW rund¦schwarz mit WiFi/AI-SmartThings • Wind-Free™ Modus • Keine Revisionsöffnung erforderlich (nur bei Verwendung der quadratischen Paneele) • Eingebaute Kondensatwasserpumpe mit 75 cm Förderhöhe • inkl. EEV eingebaut • Leckagesensor für R32 vorgerüstet • Eurovent zertifiziert
AM140DN6DKG.PRW | DVM IG R32¦R410A NASA Wind-Free™ 360° Round Airflow Deckenkassette | inkl. Paneel rund¦weiß | S_DVM | 5247 | DVM IG R32¦R410A NASA Wind-Free™ 360° Round Airflow Deckenkassette - Samsung 14.0 kW Kühlen ¦ 16.0 kW Heizen S-Inverter ¦ Kältemittel R32¦R410A Lieferumfang: Innengerät AM140DN6DKG • inkl. Paneel PC6EUSMANW rund¦weiß mit WiFi/AI-SmartThings • Wind-Free™ Modus • Keine Revisionsöffnung erforderlich (nur bei Verwendung der quadratischen Paneele) • Eingebaute Kondensatwasserpumpe mit 75 cm Förderhöhe • inkl. EEV eingebaut • Leckagesensor für R32 vorgerüstet • Eurovent zertifiziert
AM028DN4DKG | DVM IG R32¦R410A NASA Wind-Free™ Deckenkassette 840 x 840 |  | S_DVM | 1940 | DVM IG R32¦R410A NASA Wind-Free™ Deckenkassette 840 x 840 - Samsung 2.8 kW Kühlen ¦ 3.2 kW Heizen S-Inverter ¦ Kältemittel R32¦R410A Lieferumfang: Innengerät AM028DN4DKG • Wind-Free™ Modus • Korpus nur 204 mm ¦ Revisionsöffnung nicht erforderlich • Eingebaute Kondensatwasserpumpe mit 75 cm Förderhöhe • inkl. EEV eingebaut • Leckagesensor für R32 vorgerüstet • Eurovent zertifiziert
AM028DN4DKG.P | DVM IG R32¦R410A NASA Wind-Free™ Deckenkassette 840 x 840 | inkl. Paneel | S_DVM | 2418 | DVM IG R32¦R410A NASA Wind-Free™ Deckenkassette 840 x 840 - Samsung 2.8 kW Kühlen ¦ 3.2 kW Heizen S-Inverter ¦ Kältemittel R32¦R410A Lieferumfang: Innengerät AM028DN4DKG • inkl. Paneel PC4NUFMANW WiFi/AI-SmartThings • Wind-Free™ Modus • Korpus nur 204 mm ¦ Revisionsöffnung nicht erforderlich • Eingebaute Kondensatwasserpumpe mit 75 cm Förderhöhe • inkl. EEV eingebaut • Leckagesensor für R32 vorgerüstet • Eurovent zertifiziert
AM036DN4DKG | DVM IG R32¦R410A NASA Wind-Free™ Deckenkassette 840 x 840 |  | S_DVM | 2030 | DVM IG R32¦R410A NASA Wind-Free™ Deckenkassette 840 x 840 - Samsung 3.6 kW Kühlen ¦ 4.0 kW Heizen S-Inverter ¦ Kältemittel R32¦R410A Lieferumfang: Innengerät AM036DN4DKG • Wind-Free™ Modus • Korpus nur 204 mm ¦ Revisionsöffnung nicht erforderlich • Eingebaute Kondensatwasserpumpe mit 75 cm Förderhöhe • inkl. EEV eingebaut • Leckagesensor für R32 vorgerüstet • Eurovent zertifiziert
AM036DN4DKG.P | DVM IG R32¦R410A NASA Wind-Free™ Deckenkassette 840 x 840 | inkl. Paneel | S_DVM | 2515 | DVM IG R32¦R410A NASA Wind-Free™ Deckenkassette 840 x 840 - Samsung 3.6 kW Kühlen ¦ 4.0 kW Heizen S-Inverter ¦ Kältemittel R32¦R410A Lieferumfang: Innengerät AM036DN4DKG • inkl. Paneel PC4NUFMANW WiFi/AI-SmartThings • Wind-Free™ Modus • Korpus nur 204 mm ¦ Revisionsöffnung nicht erforderlich • Eingebaute Kondensatwasserpumpe mit 75 cm Förderhöhe • inkl. EEV eingebaut • Leckagesensor für R32 vorgerüstet • Eurovent zertifiziert
AM045DN4DKG | DVM IG R32¦R410A NASA Wind-Free™ Deckenkassette 840 x 840 |  | S_DVM | 2076 | DVM IG R32¦R410A NASA Wind-Free™ Deckenkassette 840 x 840 - Samsung 4.5 kW Kühlen ¦ 5.0 kW Heizen S-Inverter ¦ Kältemittel R32¦R410A Lieferumfang: Innengerät AM045DN4DKG • Wind-Free™ Modus • Korpus nur 204 mm ¦ Revisionsöffnung nicht erforderlich • Eingebaute Kondensatwasserpumpe mit 75 cm Förderhöhe • inkl. EEV eingebaut • Leckagesensor für R32 vorgerüstet • Eurovent zertifiziert
AM045DN4DKG.P | DVM IG R32¦R410A NASA Wind-Free™ Deckenkassette 840 x 840 | inkl. Paneel | S_DVM | 2554 | DVM IG R32¦R410A NASA Wind-Free™ Deckenkassette 840 x 840 - Samsung 4.5 kW Kühlen ¦ 5.0 kW Heizen S-Inverter ¦ Kältemittel R32¦R410A Lieferumfang: Innengerät AM045DN4DKG • inkl. Paneel PC4NUFMANW WiFi/AI-SmartThings • Wind-Free™ Modus • Korpus nur 204 mm ¦ Revisionsöffnung nicht erforderlich • Eingebaute Kondensatwasserpumpe mit 75 cm Förderhöhe • inkl. EEV eingebaut • Leckagesensor für R32 vorgerüstet • Eurovent zertifiziert
AM056DN4DKG | DVM IG R32¦R410A NASA Wind-Free™ Deckenkassette 840 x 840 |  | S_DVM | 2193 | DVM IG R32¦R410A NASA Wind-Free™ Deckenkassette 840 x 840 - Samsung 5.6 kW Kühlen ¦ 6.3 kW Heizen S-Inverter ¦ Kältemittel R32¦R410A Lieferumfang: Innengerät AM056DN4DKG • Wind-Free™ Modus • Korpus nur 204 mm ¦ Revisionsöffnung nicht erforderlich • Eingebaute Kondensatwasserpumpe mit 75 cm Förderhöhe • inkl. EEV eingebaut • Leckagesensor für R32 vorgerüstet • Eurovent zertifiziert
AM056DN4DKG.P | DVM IG R32¦R410A NASA Wind-Free™ Deckenkassette 840 x 840 | inkl. Paneel | S_DVM | 2671 | DVM IG R32¦R410A NASA Wind-Free™ Deckenkassette 840 x 840 - Samsung 5.6 kW Kühlen ¦ 6.3 kW Heizen S-Inverter ¦ Kältemittel R32¦R410A Lieferumfang: Innengerät AM056DN4DKG • inkl. Paneel PC4NUFMANW WiFi/AI-SmartThings • Wind-Free™ Modus • Korpus nur 204 mm ¦ Revisionsöffnung nicht erforderlich • Eingebaute Kondensatwasserpumpe mit 75 cm Förderhöhe • inkl. EEV eingebaut • Leckagesensor für R32 vorgerüstet • Eurovent zertifiziert
AM071DN4DKG | DVM IG R32¦R410A NASA Wind-Free™ Deckenkassette 840 x 840 |  | S_DVM | 2437 | DVM IG R32¦R410A NASA Wind-Free™ Deckenkassette 840 x 840 - Samsung 7.1 kW Kühlen ¦ 8.0 kW Heizen S-Inverter ¦ Kältemittel R32¦R410A Lieferumfang: Innengerät AM071DN4DKG • Wind-Free™ Modus • Korpus nur 204 mm ¦ Revisionsöffnung nicht erforderlich • Eingebaute Kondensatwasserpumpe mit 75 cm Förderhöhe • inkl. EEV eingebaut • Leckagesensor für R32 vorgerüstet • Eurovent zertifiziert
AM071DN4DKG.P | DVM IG R32¦R410A NASA Wind-Free™ Deckenkassette 840 x 840 | inkl. Paneel | S_DVM | 2915 | DVM IG R32¦R410A NASA Wind-Free™ Deckenkassette 840 x 840 - Samsung 7.1 kW Kühlen ¦ 8.0 kW Heizen S-Inverter ¦ Kältemittel R32¦R410A Lieferumfang: Innengerät AM071DN4DKG • inkl. Paneel PC4NUFMANW WiFi/AI-SmartThings • Wind-Free™ Modus • Korpus nur 204 mm ¦ Revisionsöffnung nicht erforderlich • Eingebaute Kondensatwasserpumpe mit 75 cm Förderhöhe • inkl. EEV eingebaut • Leckagesensor für R32 vorgerüstet • Eurovent zertifiziert
AM090DN4DKG | DVM IG R32¦R410A NASA Wind-Free™ Deckenkassette 840 x 840 |  | S_DVM | 2790 | DVM IG R32¦R410A NASA Wind-Free™ Deckenkassette 840 x 840 - Samsung 9.0 kW Kühlen ¦ 10.0 kW Heizen S-Inverter ¦ Kältemittel R32¦R410A Lieferumfang: Innengerät AM090DN4DKG • Wind-Free™ Modus • Korpus nur 204 mm ¦ Revisionsöffnung nicht erforderlich • Eingebaute Kondensatwasserpumpe mit 75 cm Förderhöhe • inkl. EEV eingebaut • Leckagesensor für R32 vorgerüstet • Eurovent zertifiziert
AM090DN4DKG.P | DVM IG R32¦R410A NASA Wind-Free™ Deckenkassette 840 x 840 | inkl. Paneel | S_DVM | 3268 | DVM IG R32¦R410A NASA Wind-Free™ Deckenkassette 840 x 840 - Samsung 9.0 kW Kühlen ¦ 10.0 kW Heizen S-Inverter ¦ Kältemittel R32¦R410A Lieferumfang: Innengerät AM090DN4DKG • inkl. Paneel PC4NUFMANW WiFi/AI-SmartThings • Wind-Free™ Modus • Korpus nur 204 mm ¦ Revisionsöffnung nicht erforderlich • Eingebaute Kondensatwasserpumpe mit 75 cm Förderhöhe • inkl. EEV eingebaut • Leckagesensor für R32 vorgerüstet • Eurovent zertifiziert
AM112DN4DKG | DVM IG R32¦R410A NASA Wind-Free™ Deckenkassette 840 x 840 |  | S_DVM | 3212 | DVM IG R32¦R410A NASA Wind-Free™ Deckenkassette 840 x 840 - Samsung 11.2 kW Kühlen ¦ 12.5 kW Heizen S-Inverter ¦ Kältemittel R32¦R410A Lieferumfang: Innengerät AM112DN4DKG • Wind-Free™ Modus • Korpus nur 204 mm ¦ Revisionsöffnung nicht erforderlich • Eingebaute Kondensatwasserpumpe mit 75 cm Förderhöhe • inkl. EEV eingebaut • Leckagesensor für R32 vorgerüstet • Eurovent zertifiziert
AM112DN4DKG.P | DVM IG R32¦R410A NASA Wind-Free™ Deckenkassette 840 x 840 | inkl. Paneel | S_DVM | 3690 | DVM IG R32¦R410A NASA Wind-Free™ Deckenkassette 840 x 840 - Samsung 11.2 kW Kühlen ¦ 12.5 kW Heizen S-Inverter ¦ Kältemittel R32¦R410A Lieferumfang: Innengerät AM112DN4DKG • inkl. Paneel PC4NUFMANW WiFi/AI-SmartThings • Wind-Free™ Modus • Korpus nur 204 mm ¦ Revisionsöffnung nicht erforderlich • Eingebaute Kondensatwasserpumpe mit 75 cm Förderhöhe • inkl. EEV eingebaut • Leckagesensor für R32 vorgerüstet • Eurovent zertifiziert
AM128DN4DKG | DVM IG R32¦R410A NASA Wind-Free™ Deckenkassette 840 x 840 |  | S_DVM | 3564 | DVM IG R32¦R410A NASA Wind-Free™ Deckenkassette 840 x 840 - Samsung 12.8 kW Kühlen ¦ 13.8 kW Heizen S-Inverter ¦ Kältemittel R32¦R410A Lieferumfang: Innengerät AM128DN4DKG • Wind-Free™ Modus • Korpus nur 204 mm ¦ Revisionsöffnung nicht erforderlich • Eingebaute Kondensatwasserpumpe mit 75 cm Förderhöhe • inkl. EEV eingebaut • Leckagesensor für R32 vorgerüstet • Eurovent zertifiziert
AM128DN4DKG.P | DVM IG R32¦R410A NASA Wind-Free™ Deckenkassette 840 x 840 | inkl. Paneel | S_DVM | 4042 | DVM IG R32¦R410A NASA Wind-Free™ Deckenkassette 840 x 840 - Samsung 12.8 kW Kühlen ¦ 13.8 kW Heizen S-Inverter ¦ Kältemittel R32¦R410A Lieferumfang: Innengerät AM128DN4DKG • inkl. Paneel PC4NUFMANW WiFi/AI-SmartThings • Wind-Free™ Modus • Korpus nur 204 mm ¦ Revisionsöffnung nicht erforderlich • Eingebaute Kondensatwasserpumpe mit 75 cm Förderhöhe • inkl. EEV eingebaut • Leckagesensor für R32 vorgerüstet • Eurovent zertifiziert
AM140DN4DKG | DVM IG R32¦R410A NASA Wind-Free™ Deckenkassette 840 x 840 |  | S_DVM | 3740 | DVM IG R32¦R410A NASA Wind-Free™ Deckenkassette 840 x 840 - Samsung 14.0 kW Kühlen ¦ 16.0 kW Heizen S-Inverter ¦ Kältemittel R32¦R410A Lieferumfang: Innengerät AM140DN4DKG • Wind-Free™ Modus • Korpus nur 204 mm ¦ Revisionsöffnung nicht erforderlich • Eingebaute Kondensatwasserpumpe mit 75 cm Förderhöhe • inkl. EEV eingebaut • Leckagesensor für R32 vorgerüstet • Eurovent zertifiziert
AM140DN4DKG.P | DVM IG R32¦R410A NASA Wind-Free™ Deckenkassette 840 x 840 | inkl. Paneel | S_DVM | 4218 | DVM IG R32¦R410A NASA Wind-Free™ Deckenkassette 840 x 840 - Samsung 14.0 kW Kühlen ¦ 16.0 kW Heizen S-Inverter ¦ Kältemittel R32¦R410A Lieferumfang: Innengerät AM140DN4DKG • inkl. Paneel PC4NUFMANW WiFi/AI-SmartThings • Wind-Free™ Modus • Korpus nur 204 mm ¦ Revisionsöffnung nicht erforderlich • Eingebaute Kondensatwasserpumpe mit 75 cm Förderhöhe • inkl. EEV eingebaut • Leckagesensor für R32 vorgerüstet • Eurovent zertifiziert
AM015DNNDKG | DVM IG R32¦R410A NASA Wind-Free™ Mini-Kassette 620 x 620 |  | S_DVM | 1727 | DVM IG R32¦R410A NASA Wind-Free™ Mini-Kassette 620 x 620 - Samsung 1.5 kW Kühlen ¦ 1.7 kW Heizen S-Inverter ¦ Kältemittel R32¦R410A Lieferumfang: Innengerät AM015DNNDKG • Wind-Free™ Modus • Korpus nur 250 mm hoch ¦ Revisionsöffnung nicht erforderlich • Eingebaute Kondensatwasserpumpe mit 75 cm Förderhöhe • inkl. EEV eingebaut • Leckagesensor für R32 vorgerüstet • Eurovent zertifiziert
AM015DNNDKG.P | DVM IG R32¦R410A NASA Wind-Free™ Mini-Kassette 620 x 620 | inkl. Paneel | S_DVM | 2205 | DVM IG R32¦R410A NASA Wind-Free™ Mini-Kassette 620 x 620 - Samsung 1.5 kW Kühlen ¦ 1.7 kW Heizen S-Inverter ¦ Kältemittel R32¦R410A Lieferumfang: Innengerät AM015DNNDKG • inkl. Paneel PC4SUFMANW WiFi/AI-SmartThings • Wind-Free™ Modus • Korpus nur 250 mm hoch ¦ Revisionsöffnung nicht erforderlich • Eingebaute Kondensatwasserpumpe mit 75 cm Förderhöhe • inkl. EEV eingebaut • Leckagesensor für R32 vorgerüstet • Eurovent zertifiziert
AM022DNNDKG | DVM IG R32¦R410A NASA Wind-Free™ Mini-Kassette 620 x 620 |  | S_DVM | 1776 | DVM IG R32¦R410A NASA Wind-Free™ Mini-Kassette 620 x 620 - Samsung 2.2 kW Kühlen ¦ 2.5 kW Heizen S-Inverter ¦ Kältemittel R32¦R410A Lieferumfang: Innengerät AM022DNNDKG • Wind-Free™ Modus • Korpus nur 250 mm hoch ¦ Revisionsöffnung nicht erforderlich • Eingebaute Kondensatwasserpumpe mit 75 cm Förderhöhe • inkl. EEV eingebaut • Leckagesensor für R32 vorgerüstet • Eurovent zertifiziert
AM022DNNDKG.P | DVM IG R32¦R410A NASA Wind-Free™ Mini-Kassette 620 x 620 | inkl. Paneel | S_DVM | 2254 | DVM IG R32¦R410A NASA Wind-Free™ Mini-Kassette 620 x 620 - Samsung 2.2 kW Kühlen ¦ 2.5 kW Heizen S-Inverter ¦ Kältemittel R32¦R410A Lieferumfang: Innengerät AM022DNNDKG • inkl. Paneel PC4SUFMANW WiFi/AI-SmartThings • Wind-Free™ Modus • Korpus nur 250 mm hoch ¦ Revisionsöffnung nicht erforderlich • Eingebaute Kondensatwasserpumpe mit 75 cm Förderhöhe • inkl. EEV eingebaut • Leckagesensor für R32 vorgerüstet • Eurovent zertifiziert
AM028DNNDKG | DVM IG R32¦R410A NASA Wind-Free™ Mini-Kassette 620 x 620 |  | S_DVM | 1846 | DVM IG R32¦R410A NASA Wind-Free™ Mini-Kassette 620 x 620 - Samsung 2.8 kW Kühlen ¦ 3.2 kW Heizen S-Inverter ¦ Kältemittel R32¦R410A Lieferumfang: Innengerät AM028DNNDKG • Wind-Free™ Modus • Korpus nur 250 mm hoch ¦ Revisionsöffnung nicht erforderlich • Eingebaute Kondensatwasserpumpe mit 75 cm Förderhöhe • inkl. EEV eingebaut • Leckagesensor für R32 vorgerüstet • Eurovent zertifiziert
AM028DNNDKG.P | DVM IG R32¦R410A NASA Wind-Free™ Mini-Kassette 620 x 620 | inkl. Paneel | S_DVM | 2324 | DVM IG R32¦R410A NASA Wind-Free™ Mini-Kassette 620 x 620 - Samsung 2.8 kW Kühlen ¦ 3.2 kW Heizen S-Inverter ¦ Kältemittel R32¦R410A Lieferumfang: Innengerät AM028DNNDKG • inkl. Paneel PC4SUFMANW WiFi/AI-SmartThings • Wind-Free™ Modus • Korpus nur 250 mm hoch ¦ Revisionsöffnung nicht erforderlich • Eingebaute Kondensatwasserpumpe mit 75 cm Förderhöhe • inkl. EEV eingebaut • Leckagesensor für R32 vorgerüstet • Eurovent zertifiziert
AM036DNNDKG | DVM IG R32¦R410A NASA Wind-Free™ Mini-Kassette 620 x 620 |  | S_DVM | 2037 | DVM IG R32¦R410A NASA Wind-Free™ Mini-Kassette 620 x 620 - Samsung 3.6 kW Kühlen ¦ 4.0 kW Heizen S-Inverter ¦ Kältemittel R32¦R410A Lieferumfang: Innengerät AM036DNNDKG • Wind-Free™ Modus • Korpus nur 250 mm hoch ¦ Revisionsöffnung nicht erforderlich • Eingebaute Kondensatwasserpumpe mit 75 cm Förderhöhe • inkl. EEV eingebaut • Leckagesensor für R32 vorgerüstet • Eurovent zertifiziert
AM036DNNDKG.P | DVM IG R32¦R410A NASA Wind-Free™ Mini-Kassette 620 x 620 | inkl. Paneel | S_DVM | 2515 | DVM IG R32¦R410A NASA Wind-Free™ Mini-Kassette 620 x 620 - Samsung 3.6 kW Kühlen ¦ 4.0 kW Heizen S-Inverter ¦ Kältemittel R32¦R410A Lieferumfang: Innengerät AM036DNNDKG • inkl. Paneel PC4SUFMANW WiFi/AI-SmartThings • Wind-Free™ Modus • Korpus nur 250 mm hoch ¦ Revisionsöffnung nicht erforderlich • Eingebaute Kondensatwasserpumpe mit 75 cm Förderhöhe • inkl. EEV eingebaut • Leckagesensor für R32 vorgerüstet • Eurovent zertifiziert
AM045DNNDKG | DVM IG R32¦R410A NASA Wind-Free™ Mini-Kassette 620 x 620 |  | S_DVM | 2050 | DVM IG R32¦R410A NASA Wind-Free™ Mini-Kassette 620 x 620 - Samsung 4.5 kW Kühlen ¦ 5.0 kW Heizen S-Inverter ¦ Kältemittel R32¦R410A Lieferumfang: Innengerät AM045DNNDKG • Wind-Free™ Modus • Korpus nur 250 mm hoch ¦ Revisionsöffnung nicht erforderlich • Eingebaute Kondensatwasserpumpe mit 75 cm Förderhöhe • inkl. EEV eingebaut • Leckagesensor für R32 vorgerüstet • Eurovent zertifiziert
AM045DNNDKG.P | DVM IG R32¦R410A NASA Wind-Free™ Mini-Kassette 620 x 620 | inkl. Paneel | S_DVM | 2528 | DVM IG R32¦R410A NASA Wind-Free™ Mini-Kassette 620 x 620 - Samsung 4.5 kW Kühlen ¦ 5.0 kW Heizen S-Inverter ¦ Kältemittel R32¦R410A Lieferumfang: Innengerät AM045DNNDKG • inkl. Paneel PC4SUFMANW WiFi/AI-SmartThings • Wind-Free™ Modus • Korpus nur 250 mm hoch ¦ Revisionsöffnung nicht erforderlich • Eingebaute Kondensatwasserpumpe mit 75 cm Förderhöhe • inkl. EEV eingebaut • Leckagesensor für R32 vorgerüstet • Eurovent zertifiziert
AM056DNNDKG | DVM IG R32¦R410A NASA Wind-Free™ Mini-Kassette 620 x 620 |  | S_DVM | 2249 | DVM IG R32¦R410A NASA Wind-Free™ Mini-Kassette 620 x 620 - Samsung 5.6 kW Kühlen ¦ 6.3 kW Heizen S-Inverter ¦ Kältemittel R32¦R410A Lieferumfang: Innengerät AM056DNNDKG • Wind-Free™ Modus • Korpus nur 250 mm hoch ¦ Revisionsöffnung nicht erforderlich • Eingebaute Kondensatwasserpumpe mit 75 cm Förderhöhe • inkl. EEV eingebaut • Leckagesensor für R32 vorgerüstet • Eurovent zertifiziert
AM056DNNDKG.P | DVM IG R32¦R410A NASA Wind-Free™ Mini-Kassette 620 x 620 | inkl. Paneel | S_DVM | 2727 | DVM IG R32¦R410A NASA Wind-Free™ Mini-Kassette 620 x 620 - Samsung 5.6 kW Kühlen ¦ 6.3 kW Heizen S-Inverter ¦ Kältemittel R32¦R410A Lieferumfang: Innengerät AM056DNNDKG • inkl. Paneel PC4SUFMANW WiFi/AI-SmartThings • Wind-Free™ Modus • Korpus nur 250 mm hoch ¦ Revisionsöffnung nicht erforderlich • Eingebaute Kondensatwasserpumpe mit 75 cm Förderhöhe • inkl. EEV eingebaut • Leckagesensor für R32 vorgerüstet • Eurovent zertifiziert
AM060DNNDKG | DVM IG R32¦R410A NASA Wind-Free™ Mini-Kassette 620 x 620 |  | S_DVM | 2364 | DVM IG R32¦R410A NASA Wind-Free™ Mini-Kassette 620 x 620 - Samsung 6.0 kW Kühlen ¦ 6.8 kW Heizen S-Inverter ¦ Kältemittel R32¦R410A Lieferumfang: Innengerät AM060DNNDKG • Wind-Free™ Modus • Korpus nur 250 mm hoch ¦ Revisionsöffnung nicht erforderlich • Eingebaute Kondensatwasserpumpe mit 75 cm Förderhöhe • inkl. EEV eingebaut • Leckagesensor für R32 vorgerüstet • Eurovent zertifiziert
AM060DNNDKG.P | DVM IG R32¦R410A NASA Wind-Free™ Mini-Kassette 620 x 620 | inkl. Paneel | S_DVM | 2842 | DVM IG R32¦R410A NASA Wind-Free™ Mini-Kassette 620 x 620 - Samsung 6.0 kW Kühlen ¦ 6.8 kW Heizen S-Inverter ¦ Kältemittel R32¦R410A Lieferumfang: Innengerät AM060DNNDKG • inkl. Paneel PC4SUFMANW WiFi/AI-SmartThings • Wind-Free™ Modus • Korpus nur 250 mm hoch ¦ Revisionsöffnung nicht erforderlich • Eingebaute Kondensatwasserpumpe mit 75 cm Förderhöhe • inkl. EEV eingebaut • Leckagesensor für R32 vorgerüstet • Eurovent zertifiziert
AM015DNVDKG/EU | DVM IG R32¦R410A NASA Wind-Free™ Wandgerät ¦ E-Ventil eingebaut |  | S_DVM | 1773 | DVM IG R32¦R410A NASA Wind-Free™ Wandgerät ¦ E-Ventil eingebaut - Samsung 1.5 kW Kühlen ¦ 1.7 kW Heizen S-Inverter ¦ Kältemittel R32¦R410A Lieferumfang: Innengerät AM015DNVDKG/EU • inkl. EEV eingebaut • Leckagesensor für R32 vorgerüstet • Wind-Free™ Modus • Eurovent zertifiziert • SmartThings AI/Wi-Fi, GPS-Geofencing, AI-Comfort und AI-Energy
AM022DNVDKG/EU | DVM IG R32¦R410A NASA Wind-Free™ Wandgerät ¦ E-Ventil eingebaut |  | S_DVM | 1839 | DVM IG R32¦R410A NASA Wind-Free™ Wandgerät ¦ E-Ventil eingebaut - Samsung 2.2 kW Kühlen ¦ 2.5 kW Heizen S-Inverter ¦ Kältemittel R32¦R410A Lieferumfang: Innengerät AM022DNVDKG/EU • inkl. EEV eingebaut • Leckagesensor für R32 vorgerüstet • Wind-Free™ Modus • Eurovent zertifiziert • SmartThings AI/Wi-Fi, GPS-Geofencing, AI-Comfort und AI-Energy
AM028DNVDKG/EU | DVM IG R32¦R410A NASA Wind-Free™ Wandgerät ¦ E-Ventil eingebaut |  | S_DVM | 1913 | DVM IG R32¦R410A NASA Wind-Free™ Wandgerät ¦ E-Ventil eingebaut - Samsung 2.8 kW Kühlen ¦ 3.2 kW Heizen S-Inverter ¦ Kältemittel R32¦R410A Lieferumfang: Innengerät AM028DNVDKG/EU • inkl. EEV eingebaut • Leckagesensor für R32 vorgerüstet • Wind-Free™ Modus • Eurovent zertifiziert • SmartThings AI/Wi-Fi, GPS-Geofencing, AI-Comfort und AI-Energy
AM036DNVDKG/EU | DVM IG R32¦R410A NASA Wind-Free™ Wandgerät ¦ E-Ventil eingebaut |  | S_DVM | 2038 | DVM IG R32¦R410A NASA Wind-Free™ Wandgerät ¦ E-Ventil eingebaut - Samsung 3.6 kW Kühlen ¦ 4.0 kW Heizen S-Inverter ¦ Kältemittel R32¦R410A Lieferumfang: Innengerät AM036DNVDKG/EU • inkl. EEV eingebaut • Leckagesensor für R32 vorgerüstet • Wind-Free™ Modus • Eurovent zertifiziert • SmartThings AI/Wi-Fi, GPS-Geofencing, AI-Comfort und AI-Energy
AM045DNVDKG/EU | DVM IG R32¦R410A NASA Wind-Free™ Wandgerät ¦ E-Ventil eingebaut |  | S_DVM | 2123 | DVM IG R32¦R410A NASA Wind-Free™ Wandgerät ¦ E-Ventil eingebaut - Samsung 4.5 kW Kühlen ¦ 5.0 kW Heizen S-Inverter ¦ Kältemittel R32¦R410A Lieferumfang: Innengerät AM045DNVDKG/EU • inkl. EEV eingebaut • Leckagesensor für R32 vorgerüstet • Wind-Free™ Modus • Eurovent zertifiziert • SmartThings AI/Wi-Fi, GPS-Geofencing, AI-Comfort und AI-Energy
AM056DNVDKG/EU | DVM IG R32¦R410A NASA Wind-Free™ Wandgerät ¦ E-Ventil eingebaut |  | S_DVM | 2181 | DVM IG R32¦R410A NASA Wind-Free™ Wandgerät ¦ E-Ventil eingebaut - Samsung 5.6 kW Kühlen ¦ 6.3 kW Heizen S-Inverter ¦ Kältemittel R32¦R410A Lieferumfang: Innengerät AM056DNVDKG/EU • inkl. EEV eingebaut • Leckagesensor für R32 vorgerüstet • Wind-Free™ Modus • Eurovent zertifiziert • SmartThings AI/Wi-Fi, GPS-Geofencing, AI-Comfort und AI-Energy
AM071DNVDKG/EU | DVM IG R32¦R410A NASA Wind-Free™ Wandgerät ¦ E-Ventil eingebaut |  | S_DVM | 2322 | DVM IG R32¦R410A NASA Wind-Free™ Wandgerät ¦ E-Ventil eingebaut - Samsung 6.8 kW Kühlen ¦ 7.0 kW Heizen S-Inverter ¦ Kältemittel R32¦R410A Lieferumfang: Innengerät AM071DNVDKG/EU • inkl. EEV eingebaut • Leckagesensor für R32 vorgerüstet • Wind-Free™ Modus • Eurovent zertifiziert • SmartThings AI/Wi-Fi, GPS-Geofencing, AI-Comfort und AI-Energy
AM082DNVDKG/EU | DVM IG R32¦R410A NASA Wind-Free™ Wandgerät ¦ E-Ventil eingebaut |  | S_DVM | 2475 | DVM IG R32¦R410A NASA Wind-Free™ Wandgerät ¦ E-Ventil eingebaut - Samsung 8.2 kW Kühlen ¦ 8.5 kW Heizen S-Inverter ¦ Kältemittel R32¦R410A Lieferumfang: Innengerät AM082DNVDKG/EU • inkl. EEV eingebaut • Leckagesensor für R32 vorgerüstet • Wind-Free™ Modus • Eurovent zertifiziert • SmartThings AI/Wi-Fi, GPS-Geofencing, AI-Comfort und AI-Energy
AM056FNCDEH/EU | DVM IG R410A NASA Deckenunterbaugerät ¦ Standtruhe - 5.6 kW |  | S_DVM | 2111 | DVM IG R410A NASA Deckenunterbaugerät ¦ Standtruhe - Samsung 5.6 kW Kühlen ¦ 6.3 kW Heizen S-Inverter ¦ Kältemittel R410A Lieferumfang: Innengerät AM056FNCDEH/EU • EEV extern (Zubehör erforderlich) • Silver Nano Filtersystem • Eurovent zertifiziert
AM160TNBFGB/EU | DVM IG R410A NASA Hydro-HT-Heißwasser Booster-Einheit |  | S_DVM | 10720 | DVM IG R410A NASA Hydro-HT-Heißwasser Booster-Einheit - Samsung 16.0 kW Heizen S-Inverter ¦ 400V¦3Ph¦50Hz ¦ Kältemittel R410A Lieferumfang: Innengerät AM160TNBFGB/EU • Eurovent zertifiziert • Hochleistungs-Plattenwärmetauscher¦R410A¦R134a • Für Innenaufstellung • Außentemperatur geführte Regelung gemäß Heizkurve • Raumtemperatureinstellung 16° bis 30°C • Wasservorlauftemperaturen für Heizung von 20° bis 50°C • Wasservorlauftemperaturen für Brauchwasser von 25° bis 80°C • inkl. EEV eingebaut
AM160TNBFGB/EU.1 | DVM IG R410A NASA Hydro-HT-Heißwasser Booster-Einheit | inkl. Kabel-FB | S_DVM | 11058 | DVM IG R410A NASA Hydro-HT-Heißwasser Booster-Einheit - Samsung 16.0 kW Heizen S-Inverter ¦ 400V¦3Ph¦50Hz ¦ Kältemittel R410A Lieferumfang: Innengerät AM160TNBFGB/EU • Inklusive Kabelfernbedienung mit Timer • Eurovent zertifiziert • Hochleistungs-Plattenwärmetauscher¦R410A¦R134a • Für Innenaufstellung • Außentemperatur geführte Regelung gemäß Heizkurve • Raumtemperatureinstellung 16° bis 30°C • Wasservorlauftemperaturen für Heizung von 20° bis 50°C • Wasservorlauftemperaturen für Brauchwasser von 25° bis 80°C • inkl. EEV eingebaut
AM250TNBFGB/EU | DVM IG R410A NASA Hydro-HT-Heißwasser Booster-Einheit |  | S_DVM | 12862 | DVM IG R410A NASA Hydro-HT-Heißwasser Booster-Einheit - Samsung 25.0 kW Heizen S-Inverter ¦ 400V¦3Ph¦50Hz ¦ Kältemittel R410A Lieferumfang: Innengerät AM250TNBFGB/EU • Eurovent zertifiziert • Hochleistungs-Plattenwärmetauscher¦R410A¦R134a • Für Innenaufstellung • Außentemperatur geführte Regelung gemäß Heizkurve • Raumtemperatureinstellung 16° bis 30°C • Wasservorlauftemperaturen für Heizung von 20° bis 50°C • Wasservorlauftemperaturen für Brauchwasser von 25° bis 80°C • inkl. EEV eingebaut
AM250TNBFGB/EU.1 | DVM IG R410A NASA Hydro-HT-Heißwasser Booster-Einheit | inkl. Kabel-FB | S_DVM | 13200 | DVM IG R410A NASA Hydro-HT-Heißwasser Booster-Einheit - Samsung 25.0 kW Heizen S-Inverter ¦ 400V¦3Ph¦50Hz ¦ Kältemittel R410A Lieferumfang: Innengerät AM250TNBFGB/EU • Inklusive Kabelfernbedienung mit Timer • Eurovent zertifiziert • Hochleistungs-Plattenwärmetauscher¦R410A¦R134a • Für Innenaufstellung • Außentemperatur geführte Regelung gemäß Heizkurve • Raumtemperatureinstellung 16° bis 30°C • Wasservorlauftemperaturen für Heizung von 20° bis 50°C • Wasservorlauftemperaturen für Brauchwasser von 25° bis 80°C • inkl. EEV eingebaut
AM160FNBDEH/EU | DVM IG R410A NASA Hydro-LT-Wasser Wärmetauscher-Einheit |  | S_DVM | 3535 | DVM IG R410A NASA Hydro-LT-Wasser Wärmetauscher-Einheit - Samsung 14.0 kW Kühlen ¦ 16.0 kW Heizen S-Inverter ¦ 230V¦1Ph¦50Hz ¦ Kältemittel R410A Lieferumfang: Innengerät AM160FNBDEH • Eurovent zertifiziert • Für Innenaufstellung • Außentemperatur geführte Regelung gemäß Heizkurve • Wasservorlauftemperaturen von 5° bis 50°C • Raumtemperatureinstellung 16° bis 30°C • inkl. EEV eingebaut
AM160FNBDEHEU.1 | DVM IG R410A NASA Hydro-LT-Wasser Wärmetauscher-Einheit | inkl. Kabel-FB | S_DVM | 3873 | DVM IG R410A NASA Hydro-LT-Wasser Wärmetauscher-Einheit - Samsung 14.0 kW Kühlen ¦ 16.0 kW Heizen S-Inverter ¦ 230V¦1Ph¦50Hz ¦ Kältemittel R410A Lieferumfang: Innengerät AM160FNBDEH • Inklusive Kabelfernbedienung mit Timer • Eurovent zertifiziert • Für Innenaufstellung • Außentemperatur geführte Regelung gemäß Heizkurve • Wasservorlauftemperaturen von 5° bis 50°C • Raumtemperatureinstellung 16° bis 30°C • inkl. EEV eingebaut
AM320FNBDEH/EU | DVM IG R410A NASA Hydro-LT-Wasser Wärmetauscher-Einheit |  | S_DVM | 5260 | DVM IG R410A NASA Hydro-LT-Wasser Wärmetauscher-Einheit - Samsung 28.0 kW Kühlen ¦ 31.5 kW Heizen S-Inverter ¦ 230V¦1Ph¦50Hz ¦ Kältemittel R410A Lieferumfang: Innengerät AM320FNBDEH • Eurovent zertifiziert • Für Innenaufstellung • Wasservorlauftemperaturen von 5° bis 50°C • Raumtemperatureinstellung 16° bis 30°C • inkl. EEV eingebaut
AM320FNBDEHEU.1 | DVM IG R410A NASA Hydro-LT-Wasser Wärmetauscher-Einheit | inkl. Kabel-FB | S_DVM | 5598 | DVM IG R410A NASA Hydro-LT-Wasser Wärmetauscher-Einheit - Samsung 28.0 kW Kühlen ¦ 31.5 kW Heizen S-Inverter ¦ 230V¦1Ph¦50Hz ¦ Kältemittel R410A Lieferumfang: Innengerät AM320FNBDEH • Inklusive Kabelfernbedienung mit Timer • Eurovent zertifiziert • Für Innenaufstellung • Außentemperatur geführte Regelung gemäß Heizkurve • Wasservorlauftemperaturen von 5° bis 50°C • Raumtemperatureinstellung 16° bis 30°C • inkl. EEV eingebaut
AM500FNBDEH/EU | DVM IG R410A NASA Hydro-LT-Wasser Wärmetauscher-Einheit |  | S_DVM | 6152 | DVM IG R410A NASA Hydro-LT-Wasser Wärmetauscher-Einheit - Samsung 44.8 kW Kühlen ¦ 50.4 kW Heizen S-Inverter ¦ 230V¦1Ph¦50Hz ¦ Kältemittel R410A Lieferumfang: Innengerät AM500FNBDEH • Eurovent zertifiziert • Für Innenaufstellung • Außentemperatur geführte Regelung gemäß Heizkurve • Wasservorlauftemperaturen von 5° bis 50°C • Raumtemperatureinstellung 16° bis 30°C • inkl. EEV eingebaut
AM500FNBDEHEU.1 | DVM IG R410A NASA Hydro-LT-Wasser Wärmetauscher-Einheit | inkl. Kabel-FB | S_DVM | 6490 | DVM IG R410A NASA Hydro-LT-Wasser Wärmetauscher-Einheit - Samsung 44.8 kW Kühlen ¦ 50.4 kW Heizen S-Inverter ¦ 230V¦1Ph¦50Hz ¦ Kältemittel R410A Lieferumfang: Innengerät AM500FNBDEH • Inklusive Kabelfernbedienung mit Timer • Eurovent zertifiziert • Für Innenaufstellung • Außentemperatur geführte Regelung gemäß Heizkurve • Wasservorlauftemperaturen von 5° bis 50°C • Raumtemperatureinstellung 16° bis 30°C • inkl. EEV eingebaut
AM220FNHDEH/EU | DVM IG R410A NASA Kanaleinbaugerät ¦ Power Pressung |  | S_DVM | 6109 | DVM IG R410A NASA Kanaleinbaugerät ¦ Power Pressung 22.4 kW Kühlen ¦ 25.0 kW Heizen S-Inverter ¦ Kältemittel R410A Lieferumfang: Innengerät AM220FNHDEH/EU • Eurovent zertifiziert • inkl. EEV eingebaut • Mit sehr hoher externer statischer Pressung von 0~250 Pa • Luftansaug von hinten
AM280FNHDEH/EU | DVM IG R410A NASA Kanaleinbaugerät ¦ Power Pressung |  | S_DVM | 6725 | DVM IG R410A NASA Kanaleinbaugerät ¦ Power Pressung 28.0 kW Kühlen ¦ 31.5 kW Heizen S-Inverter ¦ Kältemittel R410A Lieferumfang: Innengerät AM280FNHDEH/EU • Eurovent zertifiziert • inkl. EEV eingebaut • Mit sehr hoher externer statischer Pressung von 0~280 Pa • Luftansaug von hinten
AM022KNJDEH/EU | DVM IG R410A NASA Standtruhe | inkl. IR-FB | S_DVM | 1880 | DVM IG R410A NASA Standtruhe - Samsung 2.2 kW Kühlen ¦ 2.5 kW Heizen S-Inverter ¦ Kältemittel R410A Lieferumfang: Innengerät AM022KNJDEH/EU • Inklusive Infrarotfernbedienung • Eurovent zertifiziert • Virus-Doktor (Ionisator) für viren- und bakterienfreie Luft • Silver Nano Filtersystem
AM028FNJDEH/EU | DVM IG R410A NASA Standtruhe | inkl. IR-FB | S_DVM | 2010 | DVM IG R410A NASA Standtruhe - Samsung 2.8 kW Kühlen ¦ 3.2 kW Heizen S-Inverter ¦ Kältemittel R410A Lieferumfang: Innengerät AM028FNJDEH/EU • Inklusive Infrarotfernbedienung • Eurovent zertifiziert • Virus-Doktor (Ionisator) für viren- und bakterienfreie Luft • Silver Nano Filtersystem
AM036FNJDEH/EU | DVM IG R410A NASA Standtruhe | inkl. IR-FB | S_DVM | 2117 | DVM IG R410A NASA Standtruhe - Samsung 3.6 kW Kühlen ¦ 4.0 kW Heizen S-Inverter ¦ Kältemittel R410A Lieferumfang: Innengerät AM036FNJDEH/EU • Inklusive Infrarotfernbedienung • Eurovent zertifiziert • Virus-Doktor (Ionisator) für viren- und bakterienfreie Luft • Silver Nano Filtersystem
AM045KNJDEH/EU | DVM IG R410A NASA Standtruhe | inkl. IR-FB | S_DVM | 2216 | DVM IG R410A NASA Standtruhe - Samsung 4.5 kW Kühlen ¦ 5.0 kW Heizen S-Inverter ¦ Kältemittel R410A Lieferumfang: Innengerät AM045KNJDEH/EU • Inklusive Infrarotfernbedienung • Eurovent zertifiziert • Virus-Doktor (Ionisator) für viren- und bakterienfreie Luft • Silver Nano Filtersystem
AM056FNJDEH/EU | DVM IG R410A NASA Standtruhe | inkl. IR-FB | S_DVM | 2356 | DVM IG R410A NASA Standtruhe - Samsung 5.6 kW Kühlen ¦ 6.3 kW Heizen S-Inverter ¦ Kältemittel R410A Lieferumfang: Innengerät AM056FNJDEH/EU • Inklusive Infrarotfernbedienung • Eurovent zertifiziert • Virus-Doktor (Ionisator) für viren- und bakterienfreie Luft • Silver Nano Filtersystem
AM036MNFDEH/EU | DVM IG R410A NASA Standtruhe ohne Verkleidung |  | S_DVM | 2068 | DVM IG R410A NASA Standtruhe ohne Verkleidung - Samsung 3.6 kW Kühlen ¦ 4.0 kW Heizen S-Inverter ¦ Kältemittel R410A Lieferumfang: Innengerät AM036MNFDEH/EU • inkl. EEV eingebaut • Eurovent zertifiziert • Externe statische Pressung 0 - 60 Pa
AM056MNFDEH/EU | DVM IG R410A NASA Standtruhe ohne Verkleidung |  | S_DVM | 2304 | DVM IG R410A NASA Standtruhe ohne Verkleidung - Samsung 5.6 kW Kühlen ¦ 6.3 kW Heizen S-Inverter ¦ Kältemittel R410A Lieferumfang: Innengerät AM056MNFDEH/EU • inkl. EEV eingebaut • Eurovent zertifiziert • Externe statische Pressung 0 - 60 Pa
AM071MNFDEH/EU | DVM IG R410A NASA Standtruhe ohne Verkleidung |  | S_DVM | 2452 | DVM IG R410A NASA Standtruhe ohne Verkleidung - Samsung 7.1 kW Kühlen ¦ 8.0 kW Heizen S-Inverter ¦ Kältemittel R410A Lieferumfang: Innengerät AM071MNFDEH/EU • inkl. EEV eingebaut • Eurovent zertifiziert • Externe statische Pressung 0 - 60 Pa
AM080AXVGGH/EU | DVM S2 AG R410A NASA Premium S-Inverter 2-Leiter Modul-Kühlmaschine | 400V | S_DVM | 17924 | DVM S2 AG R410A NASA Premium S-Inverter 2-Leiter Modul-Kühlmaschine - Samsung 22.4 kW Kühlen ¦ 25.2 kW Heizen Anschluss Innengeräte 1~14 Premium Hybrid S-Inverter ¦ 400V¦3Ph¦50Hz ¦ Kältemittel R410A Lieferumfang: Außengerät AM080AXVGGH/EU • Eurovent zertifiziert • Wärmepumpentarif konform (Freigabe EVU / Sperrung EVU) • 110 Pa externe statische Pressung • Kühlbetrieb bis -15°C AT
AM100AXVGGH/EU | DVM S2 AG R410A NASA Premium S-Inverter 2-Leiter Modul-Kühlmaschine | 400V | S_DVM | 19076 | DVM S2 AG R410A NASA Premium S-Inverter 2-Leiter Modul-Kühlmaschine - Samsung 28.0 kW Kühlen ¦ 31.5 kW Heizen Anschluss Innengeräte 1~18 Premium Hybrid S-Inverter ¦ 400V¦3Ph¦50Hz ¦ Kältemittel R410A Lieferumfang: Außengerät AM100AXVGGH/EU • Eurovent zertifiziert • Wärmepumpentarif konform (Freigabe EVU / Sperrung EVU) • 110 Pa externe statische Pressung • Kühlbetrieb bis -15°C AT
AM120AXVGGH/EU | DVM S2 AG R410A NASA Premium S-Inverter 2-Leiter Modul-Kühlmaschine | 400V | S_DVM | 23087 | DVM S2 AG R410A NASA Premium S-Inverter 2-Leiter Modul-Kühlmaschine - Samsung 33.6 kW Kühlen ¦ 37.8 kW Heizen Anschluss Innengeräte 1~21 Premium Hybrid S-Inverter ¦ 400V¦3Ph¦50Hz ¦ Kältemittel R410A Lieferumfang: Außengerät AM120AXVGGH/EU • Eurovent zertifiziert • Wärmepumpentarif konform (Freigabe EVU / Sperrung EVU) • 110 Pa externe statische Pressung • Kühlbetrieb bis -15°C AT
AM140AXVGGH/EU | DVM S2 AG R410A NASA Premium S-Inverter 2-Leiter Modul-Kühlmaschine | 400V | S_DVM | 26650 | DVM S2 AG R410A NASA Premium S-Inverter 2-Leiter Modul-Kühlmaschine - Samsung 40.0 kW Kühlen ¦ 45.0 kW Heizen Anschluss Innengeräte 1~26 PremiumHybrid S-Inverter ¦ 400V¦3Ph¦50Hz ¦ Kältemittel R410A Lieferumfang: Außengerät AM140AXVGGH/EU • Eurovent zertifiziert • Wärmepumpentarif konform (Freigabe EVU / Sperrung EVU) • 110 Pa externe statische Pressung • Kühlbetrieb bis -15°C AT
AM160AXVGGH/EU | DVM S2 AG R410A NASA Premium S-Inverter 2-Leiter Modul-Kühlmaschine | 400V | S_DVM | 29882 | DVM S2 AG R410A NASA Premium S-Inverter 2-Leiter Modul-Kühlmaschine - Samsung 45.0 kW Kühlen ¦ 50.4 kW Heizen Anschluss Innengeräte 1~29 Premium Hybrid S-Inverter ¦ 400V¦3Ph¦50Hz ¦ Kältemittel R410A Lieferumfang: Außengerät AM160AXVGGH/EU • Eurovent zertifiziert • Wärmepumpentarif konform (Freigabe EVU / Sperrung EVU) • 110 Pa externe statische Pressung • Kühlbetrieb bis -15°C AT
AM180AXVGGH/EU | DVM S2 AG R410A NASA Premium S-Inverter 2-Leiter Modul-Kühlmaschine | 400V | S_DVM | 33031 | DVM S2 AG R410A NASA Premium S-Inverter 2-Leiter Modul-Kühlmaschine - Samsung 50.4 kW Kühlen ¦ 56.7 kW Heizen Anschluss Innengeräte 1~32 Premium Hybrid S-Inverter ¦ 400V¦3Ph¦50Hz ¦ Kältemittel R410A Lieferumfang: Außengerät AM180AXVGGH/EU • Eurovent zertifiziert • Wärmepumpentarif konform (Freigabe EVU / Sperrung EVU) • 110 Pa externe statische Pressung • Kühlbetrieb bis -15°C AT
AM200AXVGGH/EU | DVM S2 AG R410A NASA Premium S-Inverter 2-Leiter Modul-Kühlmaschine | 400V | S_DVM | 36953 | DVM S2 AG R410A NASA Premium S-Inverter 2-Leiter Modul-Kühlmaschine - Samsung 56.0 kW Kühlen ¦ 63.0 kW Heizen Anschluss Innengeräte 1~36 Premium Hybrid S-Inverter ¦ 400V¦3Ph¦50Hz ¦ Kältemittel R410A Lieferumfang: Außengerät AM200AXVGGH/EU • Eurovent zertifiziert • Wärmepumpentarif konform (Freigabe EVU / Sperrung EVU) • 110 Pa externe statische Pressung • Kühlbetrieb bis -15°C AT
AM220AXVGGH/EU | DVM S2 AG R410A NASA Premium S-Inverter 2-Leiter Modul-Kühlmaschine | 400V | S_DVM | 40167 | DVM S2 AG R410A NASA Premium S-Inverter 2-Leiter Modul-Kühlmaschine - Samsung 61.6 kW Kühlen ¦ 69.3 kW Heizen Anschluss Innengeräte 1~40 Premium Hybrid S-Inverter ¦ 400V¦3Ph¦50Hz ¦ Kältemittel R410A Lieferumfang: Außengerät AM220AXVGGH/EU • Eurovent zertifiziert • Wärmepumpentarif konform (Freigabe EVU / Sperrung EVU) • 110 Pa externe statische Pressung • Kühlbetrieb bis -15°C AT
AM240AXVGGH/EU | DVM S2 AG R410A NASA Premium S-Inverter 2-Leiter Modul-Kühlmaschine | 400V | S_DVM | 43521 | DVM S2 AG R410A NASA Premium S-Inverter 2-Leiter Modul-Kühlmaschine - Samsung 67.2 kW Kühlen ¦ 75.6 kW Heizen Anschluss Innengeräte 1~43 Premium Hybrid S-Inverter ¦ 400V¦3Ph¦50Hz ¦ Kältemittel R410A Lieferumfang: Außengerät AM240AXVGGH/EU • Eurovent zertifiziert • Wärmepumpentarif konform (Freigabe EVU / Sperrung EVU) • 80 Pa externe statische Pressung • Kühlbetrieb bis -15°C AT
AM260AXVGGH/EU | DVM S2 AG R410A NASA Premium S-Inverter 2-Leiter Modul-Kühlmaschine | 400V | S_DVM | 44823 | DVM S2 AG R410A NASA Premium S-Inverter 2-Leiter Modul-Kühlmaschine - Samsung 72.8 kW Kühlen ¦ 81.9 kW Heizen Anschluss Innengeräte 1~47 Premium Hybrid S-Inverter ¦ 400V¦3Ph¦50Hz ¦ Kältemittel R410A Lieferumfang: Außengerät AM260AXVGGH/EU • Eurovent zertifiziert • Wärmepumpentarif konform (Freigabe EVU / Sperrung EVU) • 80 Pa externe statische Pressung • Kühlbetrieb bis -15°C AT
AM080AXVGGR/EU | DVM S2 AG R410A NASA Premium S-Inverter 3-Leiter Modul-Kühlmaschine | 400V | S_DVM | 18436 | DVM S2 AG R410A NASA Premium S-Inverter 3-Leiter-Modul-Kühlmaschine - Samsung 22.4 kW Kühlen ¦ 25.2 kW Heizen Anschluss Innengeräte 1~14 Premium Hybrid S-Inverter ¦ 400V¦3Ph¦50Hz ¦ Kältemittel R410A Lieferumfang: Außengerät AM080AXVGGR/EU • Eurovent zertifiziert • mit Wärmerückgewinnung • Wärmepumpentarif konform (Freigabe EVU / Sperrung EVU) • 110 Pa externe statische Pressung • Kühlbetrieb bis -15°C AT
AM100AXVGGR/EU | DVM S2 AG R410A NASA Premium S-Inverter 3-Leiter Modul-Kühlmaschine | 400V | S_DVM | 20510 | DVM S2 AG R410A NASA Premium S-Inverter 3-Leiter-Modul-Kühlmaschine - Samsung 28.0 kW Kühlen ¦ 31.5 kW Heizen Anschluss Innengeräte 1~18 Premium Hybrid S-Inverter ¦ 400V¦3Ph¦50Hz ¦ Kältemittel R410A Lieferumfang: Außengerät AM100AXVGGR/EU • Eurovent zertifiziert • mit Wärmerückgewinnung • Wärmepumpentarif konform (Freigabe EVU / Sperrung EVU) • 110 Pa externe statische Pressung • Kühlbetrieb bis -15°C AT
AM120AXVGGR/EU | DVM S2 AG R410A NASA Premium S-Inverter 3-Leiter Modul-Kühlmaschine | 400V | S_DVM | 24815 | DVM S2 AG R410A NASA Premium S-Inverter 3-Leiter-Modul-Kühlmaschine - Samsung 33.6 kW Kühlen ¦ 37.8 kW Heizen Anschluss Innengeräte 1~21 Premium Hybrid S-Inverter ¦ 400V¦3Ph¦50Hz ¦ Kältemittel R410A Lieferumfang: Außengerät AM120AVXGGR/EU • Eurovent zertifiziert • mit Wärmerückgewinnung • Wärmepumpentarif konform (Freigabe EVU / Sperrung EVU) • 110 Pa externe statische Pressung • Kühlbetrieb bis -15°C AT
AM140AXVGGR/EU | DVM S2 AG R410A NASA Premium S-Inverter 3-Leiter Modul-Kühlmaschine | 400V | S_DVM | 28737 | DVM S2 AG R410A NASA Premium S-Inverter 3-Leiter-Modul-Kühlmaschine - Samsung 40.0 kW Kühlen ¦ 45.0 kW Heizen Anschluss Innengeräte 1~26 Premium Hybrid S-Inverter ¦ 400V¦3Ph¦50Hz ¦ Kältemittel R410A Lieferumfang: Außengerät AM140AXVGGR/EU • Eurovent zertifiziert • mit Wärmerückgewinnung • Wärmepumpentarif konform (Freigabe EVU / Sperrung EVU) • 110 Pa externe statische Pressung • Kühlbetrieb bis -15°C AT
AM160AXVGGR/EU | DVM S2 AG R410A NASA Premium S-Inverter 3-Leiter Modul-Kühlmaschine | 400V | S_DVM | 32265 | DVM S2 AG R410A NASA Premium S-Inverter 3-Leiter-Modul-Kühlmaschine - Samsung 45.0 kW Kühlen ¦ 50.4 kW Heizen Anschluss Innengeräte 1~29 Premium Hybrid S-Inverter ¦ 400V¦3Ph¦50Hz ¦ Kältemittel R410A Lieferumfang: Außengerät AM160AXVGGR/EU • Eurovent zertifiziert • mit Wärmerückgewinnung • Wärmepumpentarif konform (Freigabe EVU / Sperrung EVU) • 110 Pa externe statische Pressung • Kühlbetrieb bis -15°C AT
AM180AXVGGR/EU | DVM S2 AG R410A NASA Premium S-Inverter 3-Leiter Modul-Kühlmaschine | 400V | S_DVM | 35840 | DVM S2 AG R410A NASA Premium S-Inverter 3-Leiter-Modul-Kühlmaschine - Samsung 50.4 kW Kühlen ¦ 56.7 kW Heizen Anschluss Innengeräte 1~32 Premium Hybrid S-Inverter ¦ 400V¦3Ph¦50Hz ¦ Kältemittel R410A Lieferumfang: Außengerät AM180AXVGGR/EU • Eurovent zertifiziert • mit Wärmerückgewinnung • Wärmepumpentarif konform (Freigabe EVU / Sperrung EVU) • 80 Pa externe statische Pressung • Kühlbetrieb bis -15°C AT
AM200AXVGGR/EU | DVM S2 AG R410A NASA Premium S-Inverter 3-Leiter Modul-Kühlmaschine | 400V | S_DVM | 39742 | DVM S2 AG R410A NASA Premium S-Inverter 3-Leiter-Modul-Kühlmaschine - Samsung 56.0 kW Kühlen ¦ 63.0 kW Heizen Anschluss Innengeräte 1~36 Premium Hybrid S-Inverter ¦ 400V¦3Ph¦50Hz ¦ Kältemittel R410A Lieferumfang: Außengerät AM200AXVGGR/EU • Eurovent zertifiziert • mit Wärmerückgewinnung • Wärmepumpentarif konform (Freigabe EVU / Sperrung EVU) • 110 Pa externe statische Pressung • Kühlbetrieb bis -15°C AT
AM220AXVGGR/EU | DVM S2 AG R410A NASA Premium S-Inverter 3-Leiter Modul-Kühlmaschine | 400V | S_DVM | 43581 | DVM S2 AG R410A NASA Premium S-Inverter 3-Leiter-Modul-Kühlmaschine - Samsung 61.6 kW Kühlen ¦ 69.3 kW Heizen Anschluss Innengeräte 1~40 Premium Hybrid S-Inverter ¦ 400V¦3Ph¦50Hz ¦ Kältemittel R410A Lieferumfang: Außengerät AM220AXVGGR/EU • Eurovent zertifiziert • mit Wärmerückgewinnung • Wärmepumpentarif konform (Freigabe EVU / Sperrung EVU) • 110 Pa externe statische Pressung • Kühlbetrieb bis -15°C AT
AM240AXVGGR/EU | DVM S2 AG R410A NASA Premium S-Inverter 3-Leiter Modul-Kühlmaschine | 400V | S_DVM | 47219 | DVM S2 AG R410A NASA Premium S-Inverter 3-Leiter-Modul-Kühlmaschine - Samsung 67.2 kW Kühlen ¦ 75.6 kW Heizen Anschluss Innengeräte 1~43 Premium Hybrid S-Inverter ¦ 400V¦3Ph¦50Hz ¦ Kältemittel R410A Lieferumfang: Außengerät AM240AXVGGR/EU • Eurovent zertifiziert • mit Wärmerückgewinnung • Wärmepumpentarif konform (Freigabe EVU / Sperrung EVU) • 80 Pa externe statische Pressung • Kühlbetrieb bis -15°C AT
AM260AXVGGR/EU | DVM S2 AG R410A NASA Premium S-Inverter 3-Leiter Modul-Kühlmaschine | 400V | S_DVM | 50146 | DVM S2 AG R410A NASA Premium S-Inverter 3-Leiter-Modul-Kühlmaschine - Samsung 72.8 kW Kühlen ¦ 81.9 kW Heizen Anschluss Innengeräte 1~47 Premium Hybrid S-Inverter ¦ 400V¦3Ph¦50Hz ¦ Kältemittel R410A Lieferumfang: Außengerät AM260AXVGGR/EU • Eurovent zertifiziert • mit Wärmerückgewinnung • Wärmepumpentarif konform (Freigabe EVU / Sperrung EVU) • 80 Pa externe statische Pressung • Kühlbetrieb bis -15°C AT
AM080AXVAGH/EU | DVM S2 AG R410A NASA Standard S-Inverter 2-Leiter Modul-Kühlmaschine | 400V | S_DVM | 16313 | DVM S2 AG R410A NASA Standard S-Inverter 2-Leiter-Modul-Kühlmaschine - Samsung 22.4 kW Kühlen ¦ 25.2 kW Heizen Anschluss Innengeräte 1~14 Standard Hybrid S-Inverter ¦ 400V¦3Ph¦50Hz ¦ Kältemittel R410A Lieferumfang: Außengerät AM080AXVAGH/ET • Eurovent zertifiziert • Wärmepumpentarif konform (Freigabe EVU / Sperrung EVU) • 110 Pa externe statische Pressung • Kühlbetrieb bis -5°C AT
AM100AXVAGH/EU | DVM S2 AG R410A NASA Standard S-Inverter 2-Leiter Modul-Kühlmaschine | 400V | S_DVM | 16931 | DVM S2 AG R410A NASA Standard S-Inverter 2-Leiter-Modul-Kühlmaschine - Samsung 28.0 kW Kühlen ¦ 31.5 kW Heizen Anschluss Innengeräte 1~18 Standard Hybrid S-Inverter ¦ 400V¦3Ph¦50Hz ¦ Kältemittel R410A Lieferumfang: Außengerät AM100AXVAGH/ET • Eurovent zertifiziert • Wärmepumpentarif konform (Freigabe EVU / Sperrung EVU) • 110 Pa externe statische Pressung • Kühlbetrieb bis -5°C AT
AM120AXVAGH/EU | DVM S2 AG R410A NASA Standard S-Inverter 2-Leiter Modul-Kühlmaschine | 400V | S_DVM | 20573 | DVM S2 AG R410A NASA Standard S-Inverter 2-Leiter-Modul-Kühlmaschine - Samsung 33.5 kW Kühlen ¦ 37.8 kW Heizen Anschluss Innengeräte 1~21 Standard Hybrid S-Inverter ¦ 400V¦3Ph¦50Hz ¦ Kältemittel R410A Lieferumfang: Außengerät AM120AXVAGH/ET • Eurovent zertifiziert • Wärmepumpentarif konform (Freigabe EVU / Sperrung EVU) • 110 Pa externe statische Pressung • Kühlbetrieb bis -5°C AT
AM140AXVAGH/EU | DVM S2 AG R410A NASA Standard S-Inverter 2-Leiter Modul-Kühlmaschine | 400V | S_DVM | 23469 | DVM S2 AG R410A NASA Standard S-Inverter 2-Leiter-Modul-Kühlmaschine - Samsung 40.0 kW Kühlen ¦ 45.0 kW Heizen Anschluss Innengeräte 1~26 Standard Hybrid S-Inverter ¦ 400V¦3Ph¦50Hz ¦ Kältemittel R410A Lieferumfang: Außengerät AM140AXVAGH/EU • Eurovent zertifiziert • Wärmepumpentarif konform (Freigabe EVU / Sperrung EVU) • 80 Pa externe statische Pressung • Kühlbetrieb bis -5°C AT
AM160AXVAGH/EU | DVM S2 AG R410A NASA Standard S-Inverter 2-Leiter Modul-Kühlmaschine | 400V | S_DVM | 26402 | DVM S2 AG R410A NASA Standard S-Inverter 2-Leiter-Modul-Kühlmaschine - Samsung 45.0 kW Kühlen ¦ 50.4 kW Heizen Anschluss Innengeräte 1~29 Standard Hybrid S-Inverter ¦ 400V¦3Ph¦50Hz ¦ Kältemittel R410A Lieferumfang: Außengerät AM160AXVAGH/EU • Eurovent zertifiziert • Wärmepumpentarif konform (Freigabe EVU / Sperrung EVU) • 110 Pa externe statische Pressung • Kühlbetrieb bis -5°C AT
AM180AXVAGH/EU | DVM S2 AG R410A NASA Standard S-Inverter 2-Leiter Modul-Kühlmaschine | 400V | S_DVM | 29328 | DVM S2 AG R410A NASA Standard S-Inverter 2-Leiter-Modul-Kühlmaschine - Samsung 50.4 kW Kühlen ¦ 56.7 kW Heizen Anschluss Innengeräte 1~32 Standard Hybrid S-Inverter ¦ 400V¦3Ph¦50Hz ¦ Kältemittel R410A Lieferumfang: Außengerät AM180AXVAGH/EU • Eurovent zertifiziert • Wärmepumpentarif konform (Freigabe EVU / Sperrung EVU) • 110 Pa externe statische Pressung • Kühlbetrieb bis -5°C AT
AM200AXVAGH/EU | DVM S2 AG R410A NASA Standard S-Inverter 2-Leiter Modul-Kühlmaschine | 400V | S_DVM | 32961 | DVM S2 AG R410A NASA Standard S-Inverter 2-Leiter-Modul-Kühlmaschine - Samsung 56.0 kW Kühlen ¦ 63.0 kW Heizen Anschluss Innengeräte 1~36 Standard Hybrid S-Inverter ¦ 400V¦3Ph¦50Hz ¦ Kältemittel R410A Lieferumfang: Außengerät AM200AXVAGH/EU • Eurovent zertifiziert • Wärmepumpentarif konform (Freigabe EVU / Sperrung EVU) • 110 Pa externe statische Pressung • Kühlbetrieb bis -5°C AT
AM220AXVAGH/EU | DVM S2 AG R410A NASA Standard S-Inverter 2-Leiter Modul-Kühlmaschine | 400V | S_DVM | 35659 | DVM S2 AG R410A NASA Standard S-Inverter 2-Leiter-Modul-Kühlmaschine - Samsung 61.6 kW Kühlen ¦ 69.3 kW Heizen Anschluss Innengeräte 1~40 Standard Hybrid S-Inverter ¦ 400V¦3Ph¦50Hz ¦ Kältemittel R410A Lieferumfang: Außengerät AM220AXVAGH/EU • Eurovent zertifiziert • Wärmepumpentarif konform (Freigabe EVU / Sperrung EVU) • 110 Pa externe statische Pressung • Kühlbetrieb bis -5°C AT
AM240AXVAGH/EU | DVM S2 AG R410A NASA Standard S-Inverter 2-Leiter Modul-Kühlmaschine | 400V | S_DVM | 39711 | DVM S2 AG R410A NASA Standard S-Inverter 2-Leiter-Modul-Kühlmaschine - Samsung 67.2 kW Kühlen ¦ 75.6 kW Heizen Anschluss Innengeräte 1~43 Standard Hybrid S-Inverter ¦ 400V¦3Ph¦50Hz ¦ Kältemittel R410A Lieferumfang: Außengerät AM240AXVAGH/EU • Eurovent zertifiziert • Wärmepumpentarif konform (Freigabe EVU / Sperrung EVU) • 80 Pa externe statische Pressung • Kühlbetrieb bis -5°C AT
AM260AXVAGH/EU | DVM S2 AG R410A NASA Standard S-Inverter 2-Leiter Modul-Kühlmaschine | 400V | S_DVM | 42006 | DVM S2 AG R410A NASA Standard S-Inverter 2-Leiter-Modul-Kühlmaschine - Samsung 72.8 kW Kühlen ¦ 81.9 kW Heizen Anschluss Innengeräte 1~47 Standard Hybrid S-Inverter ¦ 400V¦3Ph¦50Hz ¦ Kältemittel R410A Lieferumfang: Außengerät AM260AXVAGH/EU • Eurovent zertifiziert • Wärmepumpentarif konform (Freigabe EVU / Sperrung EVU) • 80 Pa externe statische Pressung • Kühlbetrieb bis -5°C AT
AJ040TXJ2KG/EU | FJM AG R32 NASA Außengerät |  | S_FJM | 2347 | FJM AG R32 NASA Außengerät - Samsung ECO Multi Digital Inverter ¦ 230V¦1Ph¦50Hz ¦ Kältemittel R32 Kühlen 4.00 kW ¦ Heizen 4.40 kW Anschluss Innengeräte 2 SEER 8.54 A+++ ¦ SCOP 4.64 A++ Einsatzgrenze Kühlen: -5°C bis +46°C Einsatzgrenze Heizen: -15°C bis +24°C Lieferumfang: Außengerät AJ040TXJ2KG/EU
AJ050TXJ2KG/EU | FJM AG R32 NASA Außengerät |  | S_FJM | 2706 | FJM AG R32 NASA Außengerät - Samsung ECO Multi Digital Inverter ¦ 230V¦1Ph¦50Hz ¦ Kältemittel R32 Kühlen 5.00 kW ¦ Heizen 5.70 kW Anschluss Innengeräte 2 SEER 8.54 A+++ ¦ SCOP 4.64 A++ Einsatzgrenze Kühlen: -5°C bis +46°C Einsatzgrenze Heizen: -15°C bis +24°C Lieferumfang: Außengerät AJ050TXJ2KG/EU
AJ052TXJ3KG/EU | FJM AG R32 NASA Außengerät |  | S_FJM | 3061 | FJM AG R32 NASA Außengerät - Samsung ECO Multi Digital Inverter ¦ 230V¦1Ph¦50Hz ¦ Kältemittel R32 Kühlen 5.20 kW ¦ Heizen 6.30 kW Anschluss Innengeräte 2~3 SEER 8.51 A+++ ¦ SCOP 4.60 A++ Einsatzgrenze Kühlen: -10°C bis +46°C Einsatzgrenze Heizen: -15°C bis +24°C Lieferumfang: Außengerät AJ052TXJ3KG/EU
AJ068TXJ3KG/EU | FJM AG R32 NASA Außengerät |  | S_FJM | 3548 | FJM AG R32 NASA Außengerät - Samsung ECO Multi Digital Inverter ¦ 230V¦1Ph¦50Hz ¦ Kältemittel R32 Kühlen 6.80 kW ¦ Heizen 8.00 kW Anschluss Innengeräte 2~3 SEER 7.75 A++ ¦ SCOP 4.32 A+ Einsatzgrenze Kühlen: -10°C bis +46°C Einsatzgrenze Heizen: -15°C bis +24°C Lieferumfang: Außengerät AJ068TXJ3KG/EU
AJ080TXJ4KG/EU | FJM AG R32 NASA Außengerät |  | S_FJM | 4494 | FJM AG R32 NASA Außengerät - Samsung ECO Multi Digital Inverter ¦ 230V¦1Ph¦50Hz ¦ Kältemittel R32 Kühlen 8.00 kW ¦ Heizen 9.30 kW Anschluss Innengeräte 2~4 SEER 6.74 A++ ¦ SCOP 4.10 A+ Einsatzgrenze Kühlen: -10°C bis +46°C Einsatzgrenze Heizen: -15°C bis +24°C Lieferumfang: Außengerät AJ080TXJ4KG/EU
AJ100TXJ5KG/EU | FJM AG R32 NASA Außengerät |  | S_FJM | 5533 | FJM AG R32 NASA Außengerät - Samsung ECO Multi Digital Inverter ¦ 230V¦1Ph¦50Hz ¦ Kältemittel R32 Kühlen 10.00 kW ¦ Heizen 12.00 kW Anschluss Innengeräte 2~5 SEER 8.00 A++ ¦ SCOP 4.32 A+ Einsatzgrenze Kühlen: -10°C bis +46°C Einsatzgrenze Heizen: -15°C bis +24°C Lieferumfang: Außengerät AJ100TXJ5KG/EU
AJ026TNLPEG/EU | FJM IG R32 NASA Kanaleinbaugerät | inkl. Kondensatpumpe | S_FJM | 1368 | FJM IG R32 NASA Kanaleinbaugerät - Samsung Kühlen 2.6 kW ¦ Heizen 2.9 kW ECO Digital Inverter ¦ Kältemittel R32 Lieferumfang: Innengerät AJ026TNLPEG/EU • Kondensatpumpe eingebaut • Externe statische Pressung von 0 bis 30 Pa • Luftansaug von unten und hinten möglich
AJ035TNLPEG/EU | FJM IG R32 NASA Kanaleinbaugerät | inkl. Kondensatpumpe | S_FJM | 1422 | FJM IG R32 NASA Kanaleinbaugerät - Samsung Kühlen 3.5 kW ¦ Heizen 3.8 kW ECO Digital Inverter ¦ Kältemittel R32 Lieferumfang: Innengerät AJ035TNLPEG/EU • Kondensatpumpe eingebaut • Externe statische Pressung von 0 bis 30 Pa • Luftansaug von unten und hinten möglich
AJ052BNMDEG/EU | FJM IG R32 NASA Kanaleinbaugerät | Kondensatpumpe optional | S_FJM | 1391 | FJM IG R32 NASA Kanaleinbaugerät - Samsung Kühlen 5.2 kW ¦ Heizen 5.6 kW ECO Digital Inverter ¦ Kältemittel R32 Lieferumfang: Innengerät AJ052BNMDEG/EU • Externe statische Pressung von 0 bis 50 Pa
AJ026TNJDKG/EU | FJM IG R32 NASA Standtruhe | inkl. IR-FB | S_FJM | 1074 | FJM IG R32 NASA Standtruhe - Samsung Kühlen 2.6 kW ¦ Heizen 2.9 kW ECO Digital Inverter ¦ Kältemittel R32 Lieferumfang: Innengerät AJ026TNJDKG/EU • inkl. Infrarotfernbedienung • Virus-Doktor (Ionisator) für viren- und bakterienfreie Luft • Silver Nano beschichteter Metallfilter¦Deodorizingfilter¦Catechinfilter
AJ035TNJDKG/EU | FJM IG R32 NASA Standtruhe | inkl. IR-FB | S_FJM | 1198 | FJM IG R32 NASA Standtruhe - Samsung Kühlen 3.5 kW ¦ Heizen 3.8 kW ECO Digital Inverter ¦ Kältemittel R32 Lieferumfang: Innengerät AJ035TNJDKG/EU • inkl. Infrarotfernbedienung • Virus-Doktor (Ionisator) für viren- und bakterienfreie Luft • Silver Nano beschichteter Metallfilter¦Deodorizingfilter¦Catechinfilter
AJ052TNJDKG/EU | FJM IG R32 NASA Standtruhe | inkl. IR-FB | S_FJM | 1430 | FJM IG R32 NASA Standtruhe - Samsung Kühlen 5.2 kW ¦ Heizen 5.6 kW ECO Digital Inverter ¦ Kältemittel R32 Lieferumfang: Innengerät AJ052TNJDKG/EU • inkl. Infrarotfernbedienung • Virus-Doktor (Ionisator) für viren- und bakterienfreie Luft • Silver Nano beschichteter Metallfilter¦Deodorizingfilter¦Catechinfilter
AJ026TN1DKG/EU | FJM IG R32 NASA Wind-Free™ 1-Weg-Kassette |  | S_FJM | 946 | FJM IG R32 NASA Wind-Free™ 1-Weg-Kassette - Samsung Kühlen 2.6 kW ¦ Heizen 2.9 kW ECO Digital Inverter ¦ Kältemittel R32 Lieferumfang: Innengerät AJ026TN1DKG/EU • Wind-Free™ Modus • Korpus nur 135 mm hoch • Eingebaute Kondensatwasserpumpe mit 75 cm Förderhöhe
AJ026TN1DKG/EU.1 | FJM IG R32 NASA Wind-Free™ 1-Weg-Kassette | inkl. Paneel und Solar-IR-FB | S_FJM | 1620 | FJM IG R32 NASA Wind-Free™ 1-Weg-Kassette - Samsung Kühlen 2.6 kW ¦ Heizen 2.9 kW ECO Digital Inverter ¦ Kältemittel R32 Lieferumfang: Innengerät AJ026TN1DKG/EU • inkl. Solar-Infrarotfernbedienung • inkl. Paneel PC1NWFMAN • Wind-Free™ Modus • Korpus nur 135 mm hoch • Eingebaute Kondensatwasserpumpe mit 75 cm Förderhöhe
AJ026TN1DKG/EU.P | FJM IG R32 NASA Wind-Free™ 1-Weg-Kassette | inkl. Paneel | S_FJM | 1424 | FJM IG R32 NASA Wind-Free™ 1-Weg-Kassette - Samsung Kühlen 2.6 kW ¦ Heizen 2.9 kW ECO Digital Inverter ¦ Kältemittel R32 Lieferumfang: Innengerät AJ026TN1DKG/EU • inkl. Paneel PC1NWFMAN • Wind-Free™ Modus • Korpus nur 135 mm hoch • Eingebaute Kondensatwasserpumpe mit 75 cm Förderhöhe
AJ035TN1DKG/EU | FJM IG R32 NASA Wind-Free™ 1-Weg-Kassette |  | S_FJM | 1160 | FJM IG R32 NASA Wind-Free™ 1-Weg-Kassette - Samsung Kühlen 3.5 kW ¦ Heizen 3.8 kW ECO Digital Inverter ¦ Kältemittel R32 Lieferumfang: Innengerät AJ035TN1DKG/EU • Wind-Free™ Modus • Korpus nur 135 mm hoch • Eingebaute Kondensatwasserpumpe mit 75 cm Förderhöhe
AJ035TN1DKG/EU.1 | FJM IG R32 NASA Wind-Free™ 1-Weg-Kassette | inkl. Paneel und Solar-IR-FB | S_FJM | 1834 | FJM IG R32 NASA Wind-Free™ 1-Weg-Kassette - Samsung Kühlen 3.5 kW ¦ Heizen 3.8 kW ECO Digital Inverter ¦ Kältemittel R32 Lieferumfang: Innengerät AJ035TN1DKG/EU • inkl. Solar-Infrarotfernbedienung • inkl. Paneel PC1NWFMAN • Wind-Free™ Modus • Korpus nur 135 mm hoch • Eingebaute Kondensatwasserpumpe mit 75 cm Förderhöhe
AJ035TN1DKG/EU.P | FJM IG R32 NASA Wind-Free™ 1-Weg-Kassette | inkl. Paneel | S_FJM | 1638 | FJM IG R32 NASA Wind-Free™ 1-Weg-Kassette - Samsung Kühlen 3.5 kW ¦ Heizen 3.8 kW ECO Digital Inverter ¦ Kältemittel R32 Lieferumfang: Innengerät AJ035TN1DKG/EU • inkl. Paneel PC1NWFMAN • Wind-Free™ Modus • Korpus nur 135 mm hoch • Eingebaute Kondensatwasserpumpe mit 75 cm Förderhöhe
AR70H07CAAWN/EU | FJM IG R32 NASA Wind-Free™ Elite-Premiere Plus Wandgerät | inkl. Solar-IR-FB | S_FJM | 1296 | FJM IG R32 NASA Wind-Free™ Elite-Premiere Plus Wandgerät - Samsung Kühlen 2.0 kW ¦ Heizen 2.2 kW ECO Digital Inverter ¦ Kältemittel R32 Lieferumfang: Innengerät AR70H07CAAWN/EU • inkl. Solar-Infrarotfernbedienung • Wind-Free™ Modus • SmartThings AI/Wi-Fi, GPS-Geofencing, AI-Comfort und AI-Energy • 4-in-1 Filtertechnologie für eine Bakterien-und Viren wirksame Raumluft • AI-Radar Bewegungssensor
AR70H07CAABN/EU | FJM IG R32 NASA Wind-Free™ Elite-Premiere Plus Wandgerät Black | inkl. Solar-IR-FB | S_FJM | 1348 | FJM IG R32 NASA Wind-Free™ Elite-Premiere Plus Wandgerät Black - Samsung Kühlen 2.0 kW ¦ Heizen 2.2 kW ECO Digital Inverter ¦ Kältemittel R32 Lieferumfang: Innengerät AR70H07CAABN/EU • inkl. Solar-Infrarotfernbedienung • Wind-Free™ Modus • SmartThings AI/Wi-Fi, GPS-Geofencing, AI-Comfort und AI-Energy • 4-in-1 Filtertechnologie für eine Bakterien-und Viren wirksame Raumluft • AI-Radar Bewegungssensor
AJ016TNNDKG/EU | FJM IG R32 NASA Wind-Free™ Mini-Kassette 620x620 |  | S_FJM | 902 | FJM IG R32 NASA Wind-Free™ Mini-Kassette 620x620 - Samsung Kühlen 1.6 kW ¦ Heizen 2.0 kW ECO Digital Inverter ¦ Kältemittel R32 Lieferumfang: Innengerät AJ016TNNDKG/EU • Wind-Free™ Modus • Korpus nur 250 mm hoch • Eingebaute Kondensatwasserpumpe mit 75 cm Förderhöhe
AJ016TNNDKG/EU.1 | FJM IG R32 NASA Wind-Free™ Mini-Kassette 620x620 | inkl. Paneel und Solar-IR-FB | S_FJM | 1576 | FJM IG R32 NASA Wind-Free™ Mini-Kassette 620x620 - Samsung Kühlen 1.6 kW ¦ Heizen 2.0 kW ECO Digital Inverter ¦ Kältemittel R32 Lieferumfang: Innengerät AJ016TNNDKG/EU • inkl. Solar-Infrarotfernbedienung • inkl. Paneel PC4SUFMAN • Wind-Free™ Modus • Korpus nur 250 mm hoch • Eingebaute Kondensatwasserpumpe mit 75 cm Förderhöhe
AJ016TNNDKG/EU.P | FJM IG R32 NASA Wind-Free™ Mini-Kassette 620x620 | inkl. Paneel | S_FJM | 1380 | FJM IG R32 NASA Wind-Free™ Mini-Kassette 620x620 - Samsung Kühlen 1.6 kW ¦ Heizen 2.0 kW ECO Digital Inverter ¦ Kältemittel R32 Lieferumfang: Innengerät AJ016TNNDKG/EU • inkl. Paneel PC4SUFMAN • Wind-Free™ Modus • Korpus nur 250 mm hoch • Eingebaute Kondensatwasserpumpe mit 75 cm Förderhöhe
AJ020TNNDKG/EU | FJM IG R32 NASA Wind-Free™ Mini-Kassette 620x620 |  | S_FJM | 946 | FJM IG R32 NASA Wind-Free™ Mini-Kassette 620x620 - Samsung Kühlen 2.0 kW ¦ Heizen 2.2 kW ECO Digital Inverter ¦ Kältemittel R32 Lieferumfang: Innengerät AJ020TNNDKG/EU • Wind-Free™ Modus • Korpus nur 250 mm hoch ¦ Revisionsöffnung nicht erforderlich • Eingebaute Kondensatwasserpumpe mit 75 cm Förderhöhe
AJ020TNNDKG/EU.1 | FJM IG R32 NASA Wind-Free™ Mini-Kassette 620x620 | inkl. Paneel und Solar-IR-FB | S_FJM | 1620 | FJM IG R32 NASA Wind-Free™ Mini-Kassette 620x620 - Samsung Kühlen 2.0 kW ¦ Heizen 2.2 kW ECO Digital Inverter ¦ Kältemittel R32 Lieferumfang: Innengerät AJ020TNNDKG/EU • inkl. Solar-Infrarotfernbedienung • inkl. Paneel PC4SUFMAN • Wind-Free™ Modus • Korpus nur 250 mm hoch • Eingebaute Kondensatwasserpumpe mit 75 cm Förderhöhe
AJ020TNNDKG/EU.P | FJM IG R32 NASA Wind-Free™ Mini-Kassette 620x620 | inkl. Paneel | S_FJM | 1424 | FJM IG R32 NASA Wind-Free™ Mini-Kassette 620x620 - Samsung Kühlen 2.0 kW ¦ Heizen 2.2 kW ECO Digital Inverter ¦ Kältemittel R32 Lieferumfang: Innengerät AJ020TNNDKG/EU • inkl. Paneel PC4SUFMAN • Wind-Free™ Modus • Korpus nur 250 mm hoch • Eingebaute Kondensatwasserpumpe mit 75 cm Förderhöhe
AJ026TNNDKG/EU | FJM IG R32 NASA Wind-Free™ Mini-Kassette 620x620 |  | S_FJM | 1050 | FJM IG R32 NASA Wind-Free™ Mini-Kassette 620x620 - Samsung Kühlen 2.6 kW ¦ Heizen 2.9 kW ECO Digital Inverter ¦ Kältemittel R32 Lieferumfang: Innengerät AJ026TNNDKG/EU • Wind-Free™ Modus • Korpus nur 250 mm hoch ¦ Revisionsöffnung nicht erforderlich • Eingebaute Kondensatwasserpumpe mit 75 cm Förderhöhe
AJ026TNNDKG/EU.1 | FJM IG R32 NASA Wind-Free™ Mini-Kassette 620x620 | inkl. Paneel und Solar-IR-FB | S_FJM | 1724 | FJM IG R32 NASA Wind-Free™ Mini-Kassette 620x620 - Samsung Kühlen 2.6 kW ¦ Heizen 2.9 kW ECO Digital Inverter ¦ Kältemittel R32 Lieferumfang: Innengerät AJ026TNNDKG/EU • inkl. Solar-Infrarotfernbedienung • inkl. Paneel PC4SUFMAN • Wind-Free™ Modus • Korpus nur 250 mm hoch • Eingebaute Kondensatwasserpumpe mit 75 cm Förderhöhe
AJ026TNNDKG/EU.P | FJM IG R32 NASA Wind-Free™ Mini-Kassette 620x620 | inkl. Paneel | S_FJM | 1528 | FJM IG R32 NASA Wind-Free™ Mini-Kassette 620x620 - Samsung Kühlen 2.6 kW ¦ Heizen 2.9 kW ECO Digital Inverter ¦ Kältemittel R32 Lieferumfang: Innengerät AJ026TNNDKG/EU • inkl. Paneel PC4SUFMAN • Wind-Free™ Modus • Korpus nur 250 mm hoch • Eingebaute Kondensatwasserpumpe mit 75 cm Förderhöhe
AJ035TNNDKG/EU | FJM IG R32 NASA Wind-Free™ Mini-Kassette 620x620 |  | S_FJM | 1176 | FJM IG R32 NASA Wind-Free™ Mini-Kassette 620x620 - Samsung Kühlen 3.5 kW ¦ Heizen 3.8 kW ECO Digital Inverter ¦ Kältemittel R32 Lieferumfang: Innengerät AJ035TNNDKG/EU • Wind-Free™ Modus • Korpus nur 250 mm hoch ¦ Revisionsöffnung nicht erforderlich • Eingebaute Kondensatwasserpumpe mit 75 cm Förderhöhe
AJ035TNNDKG/EU.1 | FJM IG R32 NASA Wind-Free™ Mini-Kassette 620x620 | inkl. Paneel und Solar-IR-FB | S_FJM | 1850 | FJM IG R32 NASA Wind-Free™ Mini-Kassette 620x620 - Samsung Kühlen 3.5 kW ¦ Heizen 3.8 kW ECO Digital Inverter ¦ Kältemittel R32 Lieferumfang: Innengerät AJ035TNNDKG/EU • inkl. Solar-Infrarotfernbedienung • inkl. Paneel PC4SUFMAN • Wind-Free™ Modus • Korpus nur 250 mm hoch • Eingebaute Kondensatwasserpumpe mit 75 cm Förderhöhe
AJ035TNNDKG/EU.P | FJM IG R32 NASA Wind-Free™ Mini-Kassette 620x620 | inkl. Paneel | S_FJM | 1654 | FJM IG R32 NASA Wind-Free™ Mini-Kassette 620x620 - Samsung Kühlen 3.5 kW ¦ Heizen 3.8 kW ECO Digital Inverter ¦ Kältemittel R32 Lieferumfang: Innengerät AJ035TNNDKG/EU • inkl. Paneel PC4SUFMAN • Wind-Free™ Modus • Korpus nur 250 mm hoch • Eingebaute Kondensatwasserpumpe mit 75 cm Förderhöhe
AJ052TNNDKG/EU | FJM IG R32 NASA Wind-Free™ Mini-Kassette 620x620 |  | S_FJM | 1388 | FJM IG R32 NASA Wind-Free™ Mini-Kassette 620x620 - Samsung Kühlen 5.2 kW ¦ Heizen 5.6 kW ECO Digital Inverter ¦ Kältemittel R32 Lieferumfang: Innengerät AJ052TNNDKG/EU • Wind-Free™ Modus • Korpus nur 250 mm hoch • Eingebaute Kondensatwasserpumpe mit 75 cm Förderhöhe
AJ052TNNDKG/EU.1 | FJM IG R32 NASA Wind-Free™ Mini-Kassette 620x620 | inkl. Paneel und Solar-IR-FB | S_FJM | 2062 | FJM IG R32 NASA Wind-Free™ Mini-Kassette 620x620 - Samsung Kühlen 5.2 kW ¦ Heizen 5.6 kW ECO Digital Inverter ¦ Kältemittel R32 Lieferumfang: Innengerät AJ052TNNDKG/EU • inkl. Solar-Infrarotfernbedienung • inkl. Paneel PC4SUFMAN • Wind-Free™ Modus • Korpus nur 250 mm hoch • Eingebaute Kondensatwasserpumpe mit 75 cm Förderhöhe
AJ052TNNDKG/EU.P | FJM IG R32 NASA Wind-Free™ Mini-Kassette 620x620 | inkl. Paneel | S_FJM | 1866 | FJM IG R32 NASA Wind-Free™ Mini-Kassette 620x620 - Samsung Kühlen 5.2 kW ¦ Heizen 5.6 kW ECO Digital Inverter ¦ Kältemittel R32 Lieferumfang: Innengerät AJ052TNNDKG/EU • inkl. Paneel PC4SUFMAN • Wind-Free™ Modus • Korpus nur 250 mm hoch • Eingebaute Kondensatwasserpumpe mit 75 cm Förderhöhe
AR50F07C1BHN/EU | RAC¦FJM IG R32 NASA Airise Living™ Wandgerät | inkl. Solar-IR-FB | S_FJM | 554 | RAC¦FJM IG R32 NASA Airise Living™ Wandgerät - Samsung Kühlen 2.0 kW ¦ Heizen 2.2 kW ECO Digital Inverter ¦ Kältemittel R32 Lieferumfang: Innengerät AR50F07C1BHN/EU • inkl. Solar-Infrarotfernbedienung • SmartThings AI/Wi-Fi, GPS-Geofencing, AI-Comfort und AI-Energy
AR50F09C1BHN/EU | RAC¦FJM IG R32 NASA Airise Living™ Wandgerät | inkl. Solar-IR-FB | S_FJM | 616 | RAC¦FJM IG R32 NASA Airise Living™ Wandgerät - Samsung Kühlen 2.5 kW ¦ Heizen 3.2 kW ECO Digital Inverter ¦ Kältemittel R32 Lieferumfang: Innengerät AR50F09C1BHN/EU/EU • inkl. Solar-Infrarotfernbedienung • SmartThings AI/Wi-Fi, GPS-Geofencing, AI-Comfort und AI-Energy
AR50F12C1BHN/EU | RAC¦FJM IG R32 NASA Airise Living™ Wandgerät | inkl. Solar-IR-FB | S_FJM | 673 | RAC¦FJM IG R32 NASA Airise Living™ Wandgerät - Samsung Kühlen 3.5 kW ¦ Heizen 4.0 kW ECO Digital Inverter ¦ Kältemittel R32 Lieferumfang: Innengerät AR50F12C1BHN/EU • inkl. Solar-Infrarotfernbedienung • SmartThings AI/Wi-Fi, GPS-Geofencing, AI-Comfort und AI-Energy
AR50F18C1BHN/EU | RAC¦FJM IG R32 NASA Airise Living™ Wandgerät | inkl. Solar-IR-FB | S_FJM | 1017 | RAC¦FJM IG R32 NASA Airise Living™ Wandgerät - Samsung Kühlen 5.0 kW ¦ Heizen 6.0 kW ECO Digital Inverter ¦ Kältemittel R32 Lieferumfang: Innengerät AR50F18C1BHN/EU • inkl. Solar-Infrarotfernbedienung • SmartThings AI/Wi-Fi, GPS-Geofencing, AI-Comfort und AI-Energy
AR50F24C1BHN/EU | RAC¦FJM IG R32 NASA Airise Living™ Wandgerät | inkl. Solar-IR-FB | S_FJM | 1335 | RAC¦FJM IG R32 NASA Airise Living™ Wandgerät - Samsung Kühlen 6.5 kW ¦ Heizen 7.4 kW ECO Digital Inverter ¦ Kältemittel R32 Lieferumfang: Innengerät AR50F24C1BHN/EU • inkl. Solar-Infrarotfernbedienung • SmartThings AI/Wi-Fi, GPS-Geofencing, AI-Comfort und AI-Energy
AR70F07CAAWKN/EU | RAC¦FJM IG R32 NASA Wind-Free™ Elite Wandgerät | inkl. Solar-IR-FB | S_FJM | 1347 | RAC¦FJM IG R32 NASA Wind-Free™ Elite Wandgerät - Samsung Kühlen 2.0 kW ¦ Heizen 2.2 kW ECO Digital Inverter ¦ Kältemittel R32 Lieferumfang: Innengerät AR70F07CAAWKN/EU • inkl. Solar-Infrarotfernbedienung • Wind-Free™ Modus • SmartThings AI/Wi-Fi, GPS-Geofencing, AI-Comfort und AI-Energy • Tri-Care-Filter für eine Bakterien-und Viren wirksame Raumluft • AI-MDS Bewegungssensor
AR70F09CAAWKN/EU | RAC¦FJM IG R32 NASA Wind-Free™ Elite Wandgerät | inkl. Solar-IR-FB | S_FJM | 1487 | RAC¦FJM IG R32 NASA Wind-Free™ Elite Wandgerät - Samsung Kühlen 2.5 kW ¦ Heizen 3.2 kW ECO Digital Inverter ¦ Kältemittel R32 Lieferumfang: Innengerät AR70F09CAAWKN/EU • inkl. Solar-Infrarotfernbedienung • Wind-Free™ Modus • SmartThings AI/Wi-Fi, GPS-Geofencing, AI-Comfort und AI-Energy • Tri-Care-Filter für eine Bakterien-und Viren wirksame Raumluft • AI-MDS Bewegungssensor
AR70F12CAAWKN/EU | RAC¦FJM IG R32 NASA Wind-Free™ Elite Wandgerät | inkl. Solar-IR-FB | S_FJM | 1637 | RAC¦FJM IG R32 NASA Wind-Free™ Elite Wandgerät - Samsung Kühlen 3.5 kW ¦ Heizen 4.0 kW ECO Digital Inverter ¦ Kältemittel R32 Lieferumfang: Innengerät AR70F12CAAWKN/EU • inkl. Solar-Infrarotfernbedienung • Wind-Free™ Modus • SmartThings AI/Wi-Fi, GPS-Geofencing, AI-Comfort und AI-Energy • Tri-Care-Filter für eine Bakterien-und Viren wirksame Raumluft • AI-MDS Bewegungssensor
AR70H09CAAWN/EU | RAC¦FJM IG R32 NASA Wind-Free™ Elite-Premiere Plus Wandgerät | inkl. Solar-IR-FB | S_FJM | 1432 | RAC¦FJM IG R32 NASA Wind-Free™ Elite-Premiere Plus Wandgerät - Samsung Kühlen 2.5 kW ¦ Heizen 3.2 kW ECO Digital Inverter ¦ Kältemittel R32 Lieferumfang: Innengerät AR70H09CAAWN/EU • inkl. Solar-Infrarotfernbedienung • Wind-Free™ Modus • SmartThings AI/Wi-Fi, GPS-Geofencing, AI-Comfort und AI-Energy • 4-in-1 Filtertechnologie für eine Bakterien-und Viren wirksame Raumluft • AI-Radar Bewegungssensor
AR70H12CAAWN/EU | RAC¦FJM IG R32 NASA Wind-Free™ Elite-Premiere Plus Wandgerät | inkl. Solar-IR-FB | S_FJM | 1576 | RAC¦FJM IG R32 NASA Wind-Free™ Elite-Premiere Plus Wandgerät - Samsung Kühlen 3.5 kW ¦ Heizen 4.0 kW ECO Digital Inverter ¦ Kältemittel R32 Lieferumfang: Innengerät AR70H12CAAWN/EU • inkl. Solar-Infrarotfernbedienung • Wind-Free™ Modus • SmartThings AI/Wi-Fi, GPS-Geofencing, AI-Comfort und AI-Energy • 4-in-1 Filtertechnologie für eine Bakterien-und Viren wirksame Raumluft • AI-Radar Bewegungssensor
AR70H09CAABN/EU | RAC¦FJM IG R32 NASA Wind-Free™ Elite-Premiere Plus Wandgerät Black | inkl. Solar-IR-FB | S_FJM | 1488 | RAC¦FJM IG R32 NASA Wind-Free™ Elite-Premiere Plus Wandgerät Black - Samsung Kühlen 2.5 kW ¦ Heizen 3.2 kW ECO Digital Inverter ¦ Kältemittel R32 Lieferumfang: Innengerät AR70H09CAABN/EU • inkl. Solar-Infrarotfernbedienung • Wind-Free™ Modus • SmartThings AI/Wi-Fi, GPS-Geofencing, AI-Comfort und AI-Energy • 4-in-1 Filtertechnologie für eine Bakterien-und Viren wirksame Raumluft • AI-Radar Bewegungssensor
AR70H12CAABN/EU | RAC¦FJM IG R32 NASA Wind-Free™ Elite-Premiere Plus Wandgerät Black | inkl. Solar-IR-FB | S_FJM | 1640 | RAC¦FJM IG R32 NASA Wind-Free™ Elite-Premiere Plus Wandgerät Black - Samsung Kühlen 3.5 kW ¦ Heizen 4.0 kW ECO Digital Inverter ¦ Kältemittel R32 Lieferumfang: Innengerät AR70H12CAABN/EU • inkl. Solar-Infrarotfernbedienung • Wind-Free™ Modus • SmartThings AI/Wi-Fi, GPS-Geofencing, AI-Comfort und AI-Energy • 4-in-1 Filtertechnologie für eine Bakterien-und Viren wirksame Raumluft • AI-Radar Bewegungssensor
AR70F07C1ABN/EU | RAC¦FJM IG R32 NASA Wind-Free™ Exklusiv Black Wandgerät | inkl. Solar-IR-FB | S_FJM | 1178 | RAC¦FJM IG R32 NASA Wind-Free™ Exklusiv Black Wandgerät - Samsung Kühlen 2.0 kW ¦ Heizen 2.2 kW ECO Digital Inverter ¦ Kältemittel R32 Lieferumfang: Innengerät AR70F07C1ABN/EU • inkl. Solar-Infrarotfernbedienung • Wind-Free™ Modus • SmartThings AI/Wi-Fi, GPS-Geofencing, AI-Comfort und AI-Energy • Tri-Care-Filter für eine Bakterien-und Viren wirksame Raumluft
AR70F09C1ABN/EU | RAC¦FJM IG R32 NASA Wind-Free™ Exklusiv Black Wandgerät | inkl. Solar-IR-FB | S_FJM | 1298 | RAC¦FJM IG R32 NASA Wind-Free™ Exklusiv Black Wandgerät - Samsung Kühlen 2.5 kW ¦ Heizen 3.2 kW ECO Digital Inverter ¦ Kältemittel R32 Lieferumfang: Innengerät AR70F09C1ABN/EU • inkl. Solar-Infrarotfernbedienung • Wind-Free™ Modus • SmartThings AI/Wi-Fi, GPS-Geofencing, AI-Comfort und AI-Energy • Tri-Care-Filter für eine Bakterien-und Viren wirksame Raumluft
AR70F12C1ABN/EU | RAC¦FJM IG R32 NASA Wind-Free™ Exklusiv Black Wandgerät | inkl. Solar-IR-FB | S_FJM | 1440 | RAC¦FJM IG R32 NASA Wind-Free™ Exklusiv Black Wandgerät - Samsung Kühlen 3.5 kW ¦ Heizen 4.0 kW ECO Digital Inverter ¦ Kältemittel R32 Lieferumfang: Innengerät AR70F12C1ABN/EU • inkl. Solar-Infrarotfernbedienung • Wind-Free™ Modus • SmartThings AI/Wi-Fi, GPS-Geofencing, AI-Comfort und AI-Energy • Tri-Care-Filter für eine Bakterien-und Viren wirksame Raumluft
AR70F07C1AWN/EU | RAC¦FJM IG R32 NASA Wind-Free™ Exklusiv Wandgerät | inkl. Solar-IR-FB | S_FJM | 1048 | RAC¦FJM IG R32 NASA Wind-Free™ Exklusiv Wandgerät - Samsung Kühlen 2.0 kW ¦ Heizen 2.2 kW ECO Digital Inverter ¦ Kältemittel R32 Lieferumfang: Innengerät AR70F07C1AWN/EU • inkl. Solar-Infrarotfernbedienung • Wind-Free™ Modus • SmartThings AI/Wi-Fi, GPS-Geofencing, AI-Comfort und AI-Energy • Tri-Care-Filter für eine Bakterien-und Viren wirksame Raumluft
AR70F09C1AWN/EU | RAC¦FJM IG R32 NASA Wind-Free™ Exklusiv Wandgerät | inkl. Solar-IR-FB | S_FJM | 1185 | RAC¦FJM IG R32 NASA Wind-Free™ Exklusiv Wandgerät - Samsung Kühlen 2.5 kW ¦ Heizen 3.2 kW ECO Digital Inverter ¦ Kältemittel R32 Lieferumfang: Innengerät AR70F09C1AWN/EU • inkl. Solar-Infrarotfernbedienung • Wind-Free™ Modus • SmartThings AI/Wi-Fi, GPS-Geofencing, AI-Comfort und AI-Energy • Tri-Care-Filter für eine Bakterien-und Viren wirksame Raumluft
AR70F12C1AWN/EU | RAC¦FJM IG R32 NASA Wind-Free™ Exklusiv Wandgerät | inkl. Solar-IR-FB | S_FJM | 1280 | RAC¦FJM IG R32 NASA Wind-Free™ Exklusiv Wandgerät - Samsung Kühlen 3.5 kW ¦ Heizen 4.0 kW ECO Digital Inverter ¦ Kältemittel R32 Lieferumfang: Innengerät AR70F12C1AWN/EU • inkl. Solar-Infrarotfernbedienung • Wind-Free™ Modus • SmartThings AI/Wi-Fi, GPS-Geofencing, AI-Comfort und AI-Energy • Tri-Care-Filter für eine Bakterien-und Viren wirksame Raumluft
AR70F18C1AWN/EU | RAC¦FJM IG R32 NASA Wind-Free™ Exklusiv Wandgerät | inkl. Solar-IR-FB | S_FJM | 1726 | RAC¦FJM IG R32 NASA Wind-Free™ Exklusiv Wandgerät - Samsung Kühlen 5.0 kW ¦ Heizen 6.0 kW ECO Digital Inverter ¦ Kältemittel R32 Lieferumfang: Innengerät AR70F18C1AWN/EU • inkl. Solar-Infrarotfernbedienung • Wind-Free™ Modus • SmartThings AI/Wi-Fi, GPS-Geofencing, AI-Comfort und AI-Energy • Tri-Care-Filter für eine Bakterien-und Viren wirksame Raumluft
AR70F24C1AWN/EU | RAC¦FJM IG R32 NASA Wind-Free™ Exklusiv Wandgerät | inkl. Solar-IR-FB | S_FJM | 2260 | RAC¦FJM IG R32 NASA Wind-Free™ Exklusiv Wandgerät - Samsung Kühlen 6.5 kW ¦ Heizen 7.4 kW ECO Digital Inverter ¦ Kältemittel R32 Lieferumfang: Innengerät AR70F24C1AWN/EU • inkl. Solar-Infrarotfernbedienung • Wind-Free™ Modus • SmartThings AI/Wi-Fi, GPS-Geofencing, AI-Comfort und AI-Energy • Tri-Care-Filter für eine Bakterien-und Viren wirksame Raumluft
AR70H07C1AWN/EU | RAC¦FJM IG R32 NASA Wind-Free™ Exklusiv-Premiere Wandgerät | inkl. Solar-IR-FB | S_FJM | 1072 | RAC¦FJM IG R32 NASA Wind-Free™ Exklusiv-Premiere Wandgerät - Samsung Kühlen 2.0 kW ¦ Heizen 2.2 kW ECO Digital Inverter ¦ Kältemittel R32 Lieferumfang: Innengerät AR70H07C1AWN/EU • inkl. Solar-Infrarotfernbedienung • Wind-Free™ Modus • SmartThings AI/Wi-Fi, GPS-Geofencing, AI-Comfort und AI-Energy • 4-in-1 Filtertechnologie für eine Bakterien-und Viren wirksame Raumluft
AR70H09C1AWN/EU | RAC¦FJM IG R32 NASA Wind-Free™ Exklusiv-Premiere Wandgerät | inkl. Solar-IR-FB | S_FJM | 1180 | RAC¦FJM IG R32 NASA Wind-Free™ Exklusiv-Premiere Wandgerät - Samsung Kühlen 2.5 kW ¦ Heizen 3.2 kW ECO Digital Inverter ¦ Kältemittel R32 Lieferumfang: Innengerät AR70H09C1AWN/EU • inkl. Solar-Infrarotfernbedienung • Wind-Free™ Modus • SmartThings AI/Wi-Fi, GPS-Geofencing, AI-Comfort und AI-Energy • 4-in-1 Filtertechnologie für eine Bakterien-und Viren wirksame Raumluft
AR70H12C1AWN/EU | RAC¦FJM IG R32 NASA Wind-Free™ Exklusiv-Premiere Wandgerät | inkl. Solar-IR-FB | S_FJM | 1312 | RAC¦FJM IG R32 NASA Wind-Free™ Exklusiv-Premiere Wandgerät - Samsung Kühlen 3.5 kW ¦ Heizen 4.0 kW ECO Digital Inverter ¦ Kältemittel R32 Lieferumfang: Innengerät AR70H12C1AWN/EU • inkl. Solar-Infrarotfernbedienung • Wind-Free™ Modus • SmartThings AI/Wi-Fi, GPS-Geofencing, AI-Comfort und AI-Energy • 4-in-1 Filtertechnologie für eine Bakterien-und Viren wirksame Raumluft
AR70H15C1AWN/EU | RAC¦FJM IG R32 NASA Wind-Free™ Exklusiv-Premiere Wandgerät | inkl. Solar-IR-FB | S_FJM | 1656 | RAC¦FJM IG R32 NASA Wind-Free™ Exklusiv-Premiere Wandgerät - Samsung Kühlen 4.3 kW ¦ Heizen 4.7 kW ECO Digital Inverter ¦ Kältemittel R32 Lieferumfang: Innengerät AR70H15C1AWN/EU • inkl. Solar-Infrarotfernbedienung • Wind-Free™ Modus • SmartThings AI/Wi-Fi, GPS-Geofencing, AI-Comfort und AI-Energy • 4-in-1 Filtertechnologie für eine Bakterien-und Viren wirksame Raumluft
AR70H18C1AWN/EU | RAC¦FJM IG R32 NASA Wind-Free™ Exklusiv-Premiere Wandgerät | inkl. Solar-IR-FB | S_FJM | 1908 | RAC¦FJM IG R32 NASA Wind-Free™ Exklusiv-Premiere Wandgerät - Samsung Kühlen 5.0 kW ¦ Heizen 6.0 kW ECO Digital Inverter ¦ Kältemittel R32 Lieferumfang: Innengerät AR70H18C1AWN/EU • inkl. Solar-Infrarotfernbedienung • Wind-Free™ Modus • SmartThings AI/Wi-Fi, GPS-Geofencing, AI-Comfort und AI-Energy • 4-in-1 Filtertechnologie für eine Bakterien-und Viren wirksame Raumluft
AR70H24C1AWN/EU | RAC¦FJM IG R32 NASA Wind-Free™ Exklusiv-Premiere Wandgerät | inkl. Solar-IR-FB | S_FJM | 2492 | RAC¦FJM IG R32 NASA Wind-Free™ Exklusiv-Premiere Wandgerät - Samsung Kühlen 6.5 kW ¦ Heizen 7.4 kW ECO Digital Inverter ¦ Kältemittel R32 Lieferumfang: Innengerät AR70H24C1AWN/EU • inkl. Solar-Infrarotfernbedienung • Wind-Free™ Modus • SmartThings AI/Wi-Fi, GPS-Geofencing, AI-Comfort und AI-Energy • 4-in-1 Filtertechnologie für eine Bakterien-und Viren wirksame Raumluft
AR70H07C1ABN/EU | RAC¦FJM IG R32 NASA Wind-Free™ Exklusiv-Premiere Wandgerät Black | inkl. Solar-IR-FB | S_FJM | 1112 | RAC¦FJM IG R32 NASA Wind-Free™ Exklusiv-Premiere Wandgerät Black - Samsung Kühlen 2.0 kW ¦ Heizen 2.2 kW ECO Digital Inverter ¦ Kältemittel R32 Lieferumfang: Innengerät AR70H07C1ABN/EU • inkl. Solar-Infrarotfernbedienung • Wind-Free™ Modus • SmartThings AI/Wi-Fi, GPS-Geofencing, AI-Comfort und AI-Energy • 4-in-1 Filtertechnologie für eine Bakterien-und Viren wirksame Raumluft
AR70H09C1ABN/EU | RAC¦FJM IG R32 NASA Wind-Free™ Exklusiv-Premiere Wandgerät Black | inkl. Solar-IR-FB | S_FJM | 1228 | RAC¦FJM IG R32 NASA Wind-Free™ Exklusiv-Premiere Wandgerät Black - Samsung Kühlen 2.5 kW ¦ Heizen 3.2 kW ECO Digital Inverter ¦ Kältemittel R32 Lieferumfang: Innengerät AR70H09C1ABN/EU • inkl. Solar-Infrarotfernbedienung • Wind-Free™ Modus • SmartThings AI/Wi-Fi, GPS-Geofencing, AI-Comfort und AI-Energy • 4-in-1 Filtertechnologie für eine Bakterien-und Viren wirksame Raumluft
AR70H12C1ABN/EU | RAC¦FJM IG R32 NASA Wind-Free™ Exklusiv-Premiere Wandgerät Black | inkl. Solar-IR-FB | S_FJM | 1364 | RAC¦FJM IG R32 NASA Wind-Free™ Exklusiv-Premiere Wandgerät Black - Samsung Kühlen 3.5 kW ¦ Heizen 4.0 kW ECO Digital Inverter ¦ Kältemittel R32 Lieferumfang: Innengerät AR70H12C1ABN/EU • inkl. Solar-Infrarotfernbedienung • Wind-Free™ Modus • SmartThings AI/Wi-Fi, GPS-Geofencing, AI-Comfort und AI-Energy • 4-in-1 Filtertechnologie für eine Bakterien-und Viren wirksame Raumluft
AR60F07C1AWN/EU | RAC¦FJM IG R32 NASA Wind-Free™ Standard Wandgerät | inkl. Solar-IR-FB | S_FJM | 693 | RAC¦FJM IG R32 NASA Wind-Free™ Standard Wandgerät - Samsung Kühlen 2.0 kW ¦ Heizen 2.2 kW ECO Digital Inverter ¦ Kältemittel R32 Lieferumfang: Innengerät AR60F07C1AWN/EU • inkl. Solar-Infrarotfernbedienung • Wind-Free™ Modus • SmartThings AI/Wi-Fi, GPS-Geofencing, AI-Comfort und AI-Energy
AR60F09C1AWN/EU | RAC¦FJM IG R32 NASA Wind-Free™ Standard Wandgerät | inkl. Solar-IR-FB | S_FJM | 768 | RAC¦FJM IG R32 NASA Wind-Free™ Standard Wandgerät - Samsung Kühlen 2.5 kW ¦ Heizen 3.2 kW ECO Digital Inverter ¦ Kältemittel R32 Lieferumfang: Innengerät AR60F09C1AWN/EU • inkl. Solar-Infrarotfernbedienung • Wind-Free™ Modus • SmartThings AI/Wi-Fi, GPS-Geofencing, AI-Comfort und AI-Energy
AR60F12C1AWN/EU | RAC¦FJM IG R32 NASA Wind-Free™ Standard Wandgerät | inkl. Solar-IR-FB | S_FJM | 843 | RAC¦FJM IG R32 NASA Wind-Free™ Standard Wandgerät - Samsung Kühlen 3.5 kW ¦ Heizen 3.5 kW ECO Digital Inverter ¦ Kältemittel R32 Lieferumfang: Innengerät AR60F12C1AWN/EU • inkl. Solar-Infrarotfernbedienung • Wind-Free™ Modus • SmartThings AI/Wi-Fi, GPS-Geofencing, AI-Comfort und AI-Energy
AR60F18C1AWN/EU | RAC¦FJM IG R32 NASA Wind-Free™ Standard Wandgerät | inkl. Solar-IR-FB | S_FJM | 1219 | RAC¦FJM IG R32 NASA Wind-Free™ Standard Wandgerät - Samsung Kühlen 5.0 kW ¦ Heizen 6.0 kW ECO Digital Inverter ¦ Kältemittel R32 Lieferumfang: Innengerät AR60F18C1AWN/EU • inkl. Solar-Infrarotfernbedienung • Wind-Free™ Modus • SmartThings AI/Wi-Fi, GPS-Geofencing, AI-Comfort und AI-Energy
MIM-F00N | Bedienung und Regelung bauseitiger Fancoils Interface FCU |  | S_KL-R | 650 | Bedienung und Regelung bauseitiger Fancoils Interface FCU ¦ MIM-F00N - Samsung nur in Verbindung mit einer MIM-F10N Platine einsetzbar • Ansteuerung der Inneneinheiten über externen Freigabekontakt, z.B. Fenster- und Heizungskontakt • 2- und 3-Wegeventil Ansteuerung • Wassertemperatursensor
MOS-C1 | CO2-Sensor MOS-C1 |  | S_KL-R | 363 | CO2-Sensor MOS-C1 - Samsung • Schaltpunkt einstellbar 900-1200 ppm • Permanente Überwachung des CO2-Gehalts der Raumluft
MIM-D01AN | Daten-Management-Server NASA |  | S_KL-R | 4017 | Daten-Management-Server (DMS) ¦ NASA ¦ MIM-D01AN Digital Regeln, Verwalten, Fehlerdiagnostik, Energieerfassung und Abrechnung mit fester IP-Adresse via Internet ÜBERALL und JEDERZEIT... Mit dem Daten Management-Server (DMS) sind bis zu 256 DVM, FJM, BAC Innengeräte, Türluftschleier, Fremdverdampfer-Kits, Fancoils und Chiller zu bedienen und zu verwalten. Es ist zur Zeit das modernste Regelmanagement. • Integrierter Webserver für PC-unabhängige Verwaltung • In Verbindung mit dem Interface MIM-B16N ist eine zentrale Energieverbrauchserfassung und Abrechnung für 256 Innengeräte möglich • 8 digitale Ein- und Ausgänge • Einstellung Betriebsmode inkl. Wind-Free™, Ventilatorgeschwindigkeit und Luftstrom • Temperatureinstellung in Dezimalschritten von 0.1°C • Timer Management auch bei Stromausfall (für 24 Std.) • Datenspeicherung von 365 Tagen • Daten-Back-up • Nutzer- und Bedienerzuweisung¦Editierung • Not-Aus z.B. bei Feueralarm¦externe ON¦OFF-Kontrolle • E-mail Benachrichtigung bei Fehlermeldung • Programmierung von Redundanzschaltungen und Auskühlschutz • Systemsprache: Deutsch und 13 weitere Sprachen
DHZ563 | DHZ 5(63) Geeichter Stromzähler 230V |  | S_KL-R | 964 | Geeichter Stromzähler 230V ¦ DHZ563 • Samsung-NZR / Digitaler Hutschienen • Wechselstromzähler (230 V), geeicht • Typ DHZ 5(63) Professional in Verbindung mit dem Interface MIM-B16 • Strom: 5 (63)A • Spannung: 1 x 230V • Genauigkeit: Klasse 1 • Eigenverbrauch: <0,3W • Einbaubreite: 1 Teilungseinheiten
DHZ565 | DHZ 5(65) Geeichter Stromzähler 400V |  | S_KL-R | 964 | Geeichter Stromzähler 400V ¦ DHZ565 • Samsung-NZR / Digitaler Hutschienen • Drehstromzähler (400 V), geeicht • Typ DHZ 5(65) Professional in Verbindung mit dem Interface MIM-B16 • Strom: 5 (65)A 5/1A • Spannung: 3 x 230/400V • Genauigkeit: Klasse 1 • Eigenverbrauch: <2 VA pro Phase • Einbaubreite: 6 Teilungseinheiten
MWR-VH12N | ERV-Kabelfernbedienung NASA |  | S_KL-R | 139 | ERV-Kabelfernbedienung ¦ NASA ¦ MWR-VH12N Für alle ERV-Kreuzstromwärmetauscher NASA • Einzel- und Gruppensteuerung (max. 16 ERV's) • ON¦OFF-Timer (bis 24h) • Betriebsmodus (Bypass, Wärmetauscher), Ventilatordrehzahl • Einfache Schaltuhr • Störungsanzeige • Synchronisierter Betrieb mit Klima-Inneneinheit
MRW-TA | Externer Raumtemperatursensor |  | S_KL-R | 60 | Externer Raumtemperatursensor ¦ MWR-TA - Samsung zum Anschluss an Samsung Innengeräte und Kommunikationskits • inkl. 12 m Anschlusskabel.
MIM-F10N | Fancoil-Anbindung Interface HUB |  | S_KL-R | 185 | Fancoil-Anbindung Interface HUB ¦ MIM-F10N - Samsung Anzahl FCU Interface: 1~16 Anbindung an • Chiller/WP • Touch-Panel • DMS-Server • LonWorks-Gateways • BACnet-Gateways • Modbus-Gateways • KNX-EIB-Gateways
IN770SAM00MO-64 | GLT Gateway NASA - Modbus ¦ KNX ¦ BACnet | bis 64 IG | S_KL-R | 8013 | KNX, BACnet und Modbus Gateway NASA - für die Anbindung an eine GLT Samsung ¦ IN770SAM00MO-64 Anschluss von 1-64 Innengeräte und Fancoils inkl. Wind-Free™, Kreuzstromwärmetauscher und Fremdverdampfer. • Externes Setzen aller Funktionen und Monitoring aller Funktionen über die GLT.
IN770SAM00SO-16 | GLT Gateway NASA - Modbus ¦ KNX ¦ BACnet | bis 16 IG | S_KL-R | 4358 | KNX, BACnet und Modbus Gateway NASA - für die Anbindung an eine GLT Samsung ¦ IN770SAM00SO-16 Anschluss von 1-16 Innengeräte und Fancoils inkl. Wind-Free™, Kreuzstromwärmetauscher und Fremdverdampfer. • Externes Setzen aller Funktionen und Monitoring aller Funktionen über die GLT.
IN770SAMXXSO-4 | GLT Gateway NASA - Modbus ¦ KNX ¦ BACnet | bis 4 IG | S_KL-R | 2232 | KNX, BACnet und Modbus Gateway NASA - für die Anbindung an eine GLT Samsung ¦ IN770SAMXXSO-4 Anschluss von 1-4 Innengeräte und Fancoils inkl. Wind-Free™, Kreuzstromwärmetauscher und Fremdverdampfer. • Externes Setzen aller Funktionen und Monitoring aller Funktionen über die GLT.
MIM-R10N | GLT Interface NASA MIM-R10N |  | S_KL-R | 641 | GLT Interface NASA MIM-R10N - Samsung für den Anschluss von RAC-Geräten an übergeordnete GLT
MRK-A10N | Infrarotempfänger für Kanaleinbaugeräte NASA | für alle Kanaleinbaugeräte NASA | S_KL-R | 100 | Infrarotempfänger für Kanaleinbaugeräte NASA ¦ MRK-A10N - Samsung Receiver Display Paneel für alle Kanaleinbaugeräte NASA • Inklusive Kabelsatz für alle Kanaleinbaugeräte zum Anschluss des Receiver-Displays • Kabellänge: 10m • Farbton RAL 9010
AR-KH03E | Infrarotfernbedienung für 360° Kassetten |  | S_KL-R | 156 | Infrarotfernbedienung für 360° Kassetten ¦ AR-KH03E - Samsung Für alle 360° Round Airflow Kassetten • Auswahl Betriebsmode (Kühlen¦Heizen¦Entfeuchten¦Ventilieren¦Wind-Free™ 360°) • Einstellen der Temperatur für Kühlen 18° bis 30°C, Heizen 16° bis 30°C • Auswahl der Lüftergeschwindigkeit in 3 Stufen • Luftleitklappensteuerung (Auto-Swing) • ON¦OFF-Timer, Einzelgerätesteuerung • Farbton RAL 9010
AR-EH03E | Infrarotfernbedienung mit Wind-Free™ Funktion |  | S_KL-R | 156 | Infrarotfernbedienung mit Wind-Free™ Funktion ¦ AR-EH03E - Samsung Für alle Innengeräte, vor allem Wind-Free™ (Ausnahme: 360° Round Airflow Kassetten) • Auswahl Betriebsmode (Kühlen¦Heizen¦Entfeuchten¦Ventilieren¦Wind-Free™) • Einstellen der Temperatur für Kühlen 18° bis 30°C, Heizen 16° bis 30°C • Auswahl der Lüftergeschwindigkeit in 3 Stufen • Luftleitklappensteuerung (Auto-Swing) • ON¦OFF-Timer, Einzelgerätesteuerung • Farbton RAL 9010
AR-EH04E | Infrarotfernbedienung mit Wind-Free™ Funktion |  | S_KL-R | 156 | Infrarotfernbedienung mit Wind-Free™ Funktion ¦ AR-EH04E - Samsung Für alle Innengeräte, vor allem Wind-Free™ (Ausnahme: 360° Round Airflow Kassetten) • Auswahl Betriebsmode (Kühlen¦Heizen¦Entfeuchten¦Ventilieren¦Wind-Free™) • Einstellen der Temperatur für Kühlen 18° bis 30°C, Heizen 16° bis 30°C • Auswahl der Lüftergeschwindigkeit in 3 Stufen • Luftleitklappensteuerung (Auto-Swing) • ON¦OFF-Timer, Einzelgerätesteuerung • Farbton RAL 9010
MWR-WW00N | Kabelfernbedienung für Hydro-Unit NASA ¦ MWR-WW00N |  | S_KL-R | 338 | Kabelfernbedienung für Hydro-Unit NASA ¦ MWR-WW00N - Samsung • Beleuchtetes Display¦Echtzeituhr, 7-Tage-Wochentimer • Temperaturwahlbegrenzung¦Auswahl Betriebsmode (Kühlen¦Heizen) • Temperatureinstellung in Dezimalschritten von 0.1°C • Einstellen der Wasservorlauftemperaturen von 5° bis 80°C (gemäß Heizkurve) • Exakte Fehlercode-Anzeige¦Filter-Reset-Button und Kindersicherung • Raumtemperatursensor¦Farbton RAL 9010
MWR-WW10N | Kabelfernbedienung für Hydro-Unit NASA ¦ MWR-WW10N |  | S_KL-R | 338 | Kabelfernbedienung für Hydro-Unit NASA ¦ MWR-WW10N - Samsung • Beleuchtetes Display¦Echtzeituhr, 7-Tage-Wochentimer • Temperaturwahlbegrenzung¦Auswahl Betriebsmode (Kühlen¦Heizen) • Temperatureinstellung in Dezimalschritten von 0.1°C • Einstellen der Wasservorlauftemperaturen von 5° bis 80°C (gemäß Heizkurve) • Exakte Fehlercode-Anzeige¦Filter-Reset-Button und Kindersicherung • Raumtemperatursensor¦Farbton RAL 9010
MIM-N10 | Kontakt Interface MIM-N10 |  | S_KL-R | 514 | Kontakt Interface MIM-N10 - Samsung Anbindung von Kreuzstrom-WT der Serie AN-JSKLKN an übergeordnete NASA und Non-NASA-Regelungen. Diese sind: DMS Server ¦Touch Zentral Pad ¦ LonWorks, BACnet-, KNX- und Modbus-Schnittstellen
MIM-N01 | Konverter Interface RS485 |  | S_KL-R | 514 | Konverter Interface ¦ MIM-N01 - Samsung Direkte Konvertierung NASA Kommunikation auf RS485 Protokoll und umgekehrt für maximal 48 angeschlossene Innengeräte.
MIMB18BN | LonWorks Gateway NASA |  | S_KL-R | 6900 | LonWorks Gateway NASA ¦ MIM-B18BN - Samsung • Gateway für die Lon-Anbindung an eine auf LonWorks basierende Gebäudeleittechnik. • Für max. 128 Innengeräte / Fancoils inkl. Wind-Free™, Kreuzstromwärmetauscher und Fremdverdampfer. • Für max. 64 Innengeräte / Fancoils inkl. Wind-Free™, Kreuzstromwärmetauscher und Fremdverdampfer. • Externes Setzen aller Funktionen und Monitoring aller Funktionen via LonWorks.
MIM-B19N | Modbus RTU Gateway NASA - Klimaanlage |  | S_KL-R | 215 | Modbus RTU Gateway NASA - Samsung MIM-B19N für die Modbus Anbindung von max. Außengeräte 1 Stk., Max. Innengeräte 48 Stk. Kommunikationsprotokoll: Modbus RTU EIA485
MIM-B14 | ON¦OFF Kontakt & Störmelde Interface |  | S_KL-R | 57 | ON¦OFF Kontakt & Störmelde Interface ¦ MIM-B14 - Samsung Direkte Ansteuerung von Samsung-Innengeräten durch externes Kontaktsignal. • Ansteuerung der Inneneinheiten über externen Freigabekontakt, z.B. Fenster- und Heizungskontakt • Not Aus Funktion, Ausgabe einer Sammelstörmeldung durch Relaiskontakt
MIMB14A | Pump-Down Kontakt Interface |  | S_KL-R | 82 | Pump-Down Kontakt Interface ¦ MIM-B14A - Samsung Ausgabe eines Pump-Down Befehls an die Kühlmaschine und anschließendes Verschließen der Ventile. Im Fall eines Leckage-Alarms wird der Kältemittel Pump-Down-Befehl über ein bauseitiges DDC-Modul potentialfrei an den MIM-B 14 A weitergeleitet. Der MIM-B 14 A leitet den Pump-Down-Betrieb an die Kühlmaschine ein. Pro Kühlkreis wird ein Interface benötigt.
MIM-RE01 | Redundanz-Elektronik-Kit NASA |  | S_KL-R | 986 | Redundanz-Elektronik-Kit NASA - Samsung MIM-RE01 ¦ Für alle RAC- und BAC-Geräte • Zyklische Umschaltung zwischen den Geräten über interne Uhr (alle 24 bis 168 Stunden) • Anschluss für externe Raumtemperaturüberwachung mit Zuschaltung • Gerät A oder B (Eingang)¦Automatischer Start der Back-up-Einheit im Störfall • Ausgang Sammelstörmeldung (potentialfrei)¦Spannungsversorgung: 230 Volt (L/N/PE) Lieferumfang • Redundanz-Elektronik-Kit im Gehäuse, 2x Anschluss Kabelsatz, Länge 2 m
MIM-B17BN | Samsung MIM-B17BN BACnet Gateway |  | S_KL-R | 6900 | DVM-S ¦ MIM-B17BN NASA Kommunikation Gateway für die BACnet Anbindung an eine auf BACnet basierende GLT BACnet Building Controller gemäß Profil (C-ASC) über TCP ¦ IP BTL zertifiziert für 256 Kühlstellen ¦ Kreuzstrom WT
MIM-H04EN | SmartThings Wi-Fi Interface NASA ¦ MIM-H04EN - Klimaanlage |  | S_KL-R | 461 | SmartThings Wi-Fi Interface NASA ¦ MIM-H04EN - Samsung Für alle Innengeräte NASA ohne inkl. WiFi • Kontrolle und Monitoring über Smartphone von max. 16 Innengeräten • Steuerung über Samsung Smart-Things App • Gruppen ON¦OFF • Wochentimer • bei WP¦HydroUnits nur mit MWR-WW10N verwendbar
AR-CH01E | Solar-Infrarotfernbedienung mit Wind-Free™ Funktion |  | S_KL-R | 196 | Solar-Infrarotfernbedienung ¦ AR-CH01E - Samsung • Auswahl Betriebsmode (Kühlen Wind-Free™¦Heizen¦Entfeuchten¦Ventilieren) • Einstellen der Temperatur für Kühlen 18° bis 30°C, Heizen 16° bis 30°C • Auswahl der Lüftergeschwindigkeit in 3 Stufen • Luftleitklappensteuerung (Auto-Swing) • 24 Stunden ON¦OFF-Timer • Farbton RAL 9010
FPPS 12-7W | Steckernetzteil für GLT-Gateway |  | S_KL-R | 86 | Steckernetzteil FPPS 12-7W für Spannungsversorgung der KNX,-BAC-Net und Modbus Schnittstelle
MCM-A00N | System-Kabelfernbedienung für DVM-S AG Chiller¦WP |  | S_KL-R | 435 | System-Kabelfernbedienung - DVM-S Chiller/WP ¦ MCM-A00N - Samsung • Echtzeituhr, 7-Tage-Wochentimer • Auswahl Betriebsmode (Kühlen¦Heizen) • Auswahl sequentieller Defrost • Auswahl Rotations-, Simultan- und Energieeffizienzbetrieb • Temperatureinstellung in Dezimalschritten von 0.1°C, 0.5°C oder 1.0°C • Einstellen der Wasservorlauftemperaturen von -10° bis +55°C • Einstellen der Wasservorlauftemperaturen fix oder gemäß Kühl- oder Heizkurve Service-Mode u.v.m.
MWR-WG00JN | TFT-Touch-Kabelfernbedienung mit Timer NASA |  | S_KL-R | 360 | TFT-Touch-Kabelfernbedienung mit Timer NASA ¦ MWR-WG00JN Für alle Innengeräte NASA • Beleuchtetes T FT-Farbdisplay mit intuitiver, deutschsprachiger Menüführung • Dual-Set-Point Selektion (Autom. Umschaltung von Kühl- auf Heizbetrieb und umgekehrt) • Auswahl Betriebsmode (Kühlen I Wind-Free™ Modus J Heizen I Entfeuchten I Ventilieren) • Individuelle Luftleitklappensteuerung für 4-Wege-Deckenkassetten • Luftstromlenkung von vertikal bis horizental für 360 ° Round Airflow Kassetten • Gruppensteuerung mit Kreuzstromwärmetauscher • Echtzeit, 7 · Tage-Wochentimer I Exakte Fehlercode-Anzeige I Filter-Reset-Button inkl. Raumtemperatursensor Farbton RAL 9010
MWR-WG01JN | TFT-Touch-Kabelfernbedienung mit Timer und KM-Alarm NASA |  | S_KL-R | 360 | TFT-Kabelfernbedienung für alle Innengeräte ¦ MWR-WG01JN • Beleuchtetes TFT-Farbdisplay mit intuitiver, deutschsprachiger Menüführung • Dual-Set-Point Selektion, autom. Umschaltung von Kühl- auf Heizbetrieb und umgekehrt • Auswahl Betriebsmode (Kühlen¦Wind-Free™ Modus¦Heizen¦Entfeuchten¦Ventilieren) • Individuelle Luftleitklappensteuerung für 4-Wege-Deckenkassetten • Luftstromlenkung von vertikal bis horizontal für 360° Round Airflow Kassetten • Gruppensteuerung mit Kreuzstromwärmetauscher • Echtzeit, 7-Tage-Wochentimer¦Exakte Fehlercode-Anzeige¦Filter-Reset-Button • inkl. Raumtemperatursensor Farbton RAL 9010
MWR-SH11N | Touch-Kabelfernbedienung ohne Timer NASA | für alle Innengeräte NASA (Ausnahme Wind-Free™ 360° Round Airflow Deckenkassette | S_KL-R | 284 | Touch-Kabelfernbedienung mit Raumtemperatursensor ¦ MWR-SH11N Für alle Innengeräte (Ausnahme: Wind-Free™ 360° Round Airflow Deckenkassette) • Nicht gewünschte Oberflächensymbole können rausprogrammiert werden • Auswahl Betriebsmode (Kühlen¦Heizen¦Entfeuchten¦Ventilieren) • Temperaturwahlbegrenzung • Auswahl der Lüftergeschwindigkeit in 3 Stufen • Einzelgeräteansteuerung¦Exakte Fehlercode-Anzeige • Anzeige Filtercheck¦Farbton RAL 9010
MCM-A300BN | Touch-Zentralfernbedienung NASA |  | S_KL-R | 2778 | Touch-Zentralfernbdienung NASA ¦ MCM-A300BN - Samsung Für alle Innengeräte NASA • 10 Zoll LCD Touch-Controller¦Zentralfernbedienung • ON¦OFF • Betriebsmode inkl. Wind-Free, Ventilatorgeschwindigkeit, Luftstrom und Luftqualität, Temperatureinstellungen • Temperaturwahlbegrenzung • Sperrung und Freigabe von Raumfernbedienungen • Echtzeituhr, Tages- und Wochentimer¦Sommerzeiterfassung und Umstellung • Fehlerhistorie¦2 ext. Eingänge und 2 ext. Ausgänge • 12 V Stromversorgung ¦ SD Kartenslot • Abm.: 245 x 164 x 31 mm Info: Spannungsversorgung/Netzteil 12V erforderlich
MCM-C200 | Wahlschalter Kühlen¦Heizen |  | S_KL-R | 177 | Wahlschalter für bevorzugtes Kühlen oder Heizen ¦ MCM-C200 - Samsung (Cool-Heat-Selector) Zum Einbau in die Kühlmaschine. Verhindert präventiv bei 2-Leiter-Systemen gleichzeitigen Kühl- und Heizbetrieb.
MIM-B16N | Zähler-Interface NASA |  | S_KL-R | 1130 | Zähler-Interface NASA ¦ MIM-B16N - Samsung Zugelassene Premium-Energieverbrauchserfassung mittels DMS und Zähler-Interface • Engerie-Monitoring-Interface für max. 8 Stromzähler¦Verbrauchserfassung über DMS • Hervorrgende Datengenauigkeit 95-98% des Gesamtverbrauchs werden den einzelnen Kühlstellen zugeordnet • Datenexport in Microsoft Excel-Format • Datenspeicherung von 365 Tagen Alle Stromverbräuche und Betriebszeiten der Innen- und Außengeräte werden über den DMS Server für die Berechnung erfasst.
MCM-A202DN | Zentralfernbedienung NASA |  | S_KL-R | 295 | Zentralfernbedienung NASA ¦ MCM-A202DN - Samsung Für alle Innengeräte NASA • Gruppen ON¦OFF-Steuerung für bis zu 16 Gruppen max. 256 Innengeräte • Individuelle ON¦OFF-Steuerung • Programmierfunktion für die Sperrung • Freigabe einzelner Kabelfernbedienungen
MIM-A00N | Zusatzplatine Wandgeräte NASA | für RAC¦FJM Wandgerät NASA | S_KL-R | 77 | Zusatzplatine Wandgeräte NASA ¦ MIM-A00N - Samsung zum Anschluss einer Kabelfernbedienung, MIM-RE01 Redundanz-Kit oder MIM-B14 Zusatzplatine an ein RAC¦FJM Wandgerät NASA
MIM-A00 | Zusatzplatine Wandgeräte RS485 |  | S_KL-R | 74 | Zusatzplatine Wandgeräte RS485 ¦ MIM-A00 zum Anschluss einer Kabelfernbedienung, MIM-RE01 Redundanz-Kit oder MIM-B14 Zusatzplatine an ein RAC Wandgerät RS485
ACL-A26V3 | 3-Wege-Ventil-Kit für Samsung-Fancoils | AG026-42 | S_KL-Z | 315 | 2-Leiter ¦ 3-Wege on/off Ventil-Kit lose geliefert bestehend aus Ventil ¦ Stellantrieb 230V Schliess- sowie Ausgleichsventil und flexible Rohranschlüsse VI/RI Kvs 1,5 passend für AG026-042
ACL-A60V3 | 3-Wege-Ventil-Kit für Samsung-Fancoils | AG060-105 | S_KL-Z | 337 | 2-Leiter ¦ 3-Wege on/off Ventil-Kit lose geliefert bestehend aus Ventil ¦ Stellantrieb 230Jürgen Aberer Feldkirch-Gisingen Schliess- sowie Ausgleichsventil und flexible Rohranschlüsse VI/RI Kvs 3,5 passend für AG060-105
MCR-SMC | 4-Sektoren Bewegungssensor MCR-SMC | für Deckenkassetten-Paneel 840 x 840 (auch Wind-Free™) | S_KL-Z | 220 | 4-Sektoren Bewegungssensor ¦ MCR-SMC - Samsung für 4 Wege Deckenkassetten (auch Wind-Free™) inkl. On ¦ Off Steuerung
MCR-SMD | 4-Sektoren Bewegungssensor MCR-SMD | für Mini-Kassetten-Paneel 620 x 620 (auch Wind-Free™) | S_KL-Z | 220 | 4-Sektoren Bewegungssensor ¦ MCR-SMD - Samsung für Mini-Kassetten (auch Wind-Free™) inkl. On ¦ Off Steuerung
MCR-SME | 4-Sektoren Bewegungssensor MCR-SME | für 360° Deckenkassetten-Paneel PC4NUDMAN und PC6NUSMANW | S_KL-Z | 220 | 4-Sektoren Bewegungssensor ¦ MCR-SME - Samsung für Wind-Free™ 360°-Kassetten inkl. On ¦ Off Steuerung
MXJ-TA3100M | Anschluss T-Stück Heißgasleitung AG | < 135.2 kW | S_KL-Z | 253 | Kältemittelverteileranschluss T-Stück MXJ-TA3100M zöllig für die Verbindung der Heißgasleitung einzelner DVM-S 3-Leiter Module
MXJ-TA3800M | Anschluss T-Stück Heißgasleitung AG | > 135.2 kW | S_KL-Z | 284 | Kältemittelverteileranschluss T-Stück MXJ-TA3800M zöllig für die Verbindung der Heißgasleitung einzelner DVM-S 3-Leiter Module
PC6EUXMAN | Auto-Lift-Paneel Wind-Free™ 360° Deckenkassette NASA | rund¦weiß | S_KL-Z | 1318 | Auto-Lift-Paneel Wind-Free™ 360° Round Airflow Deckenkassette NASA ¦ PC6EUXMAN Rund 94 x Ø 1050 mm Farbton RAL 9010 (weiß)
PC6EUXMANW | Auto-Lift-Paneel Wind-Free™ 360° Deckenkassette NASA WiFi | rund¦weiß ¦ inkl. Wi-Fi/AI-SmartThings | S_KL-Z | 1318 | Auto-Lift-Paneel Wind-Free™ 360° Round Airflow Deckenkassette NASA ¦ PC6EUXMANW Rund 94 x Ø 1050 mm inkl. Wi-Fi/AI-SmartThings Farbton RAL 9010 (weiß)
PC4NUXMAN | Auto-Lift-Paneel Wind-Free™ Deckenkassette 840x840 NASA | weiß | S_KL-Z | 1129 | Auto-Lift-Paneel Wind-Free™ Deckenkassette 840x840 NASA ¦ PC4NUXMAN Farbton RAL 9010 (weiß)
PC4NUXMANW | Auto-Lift-Paneel Wind-Free™ HEE Deckenkassette 840x840 NASA WiFi | weiß ¦ inkl. Wi-Fi/AI-SmartThings | S_KL-Z | 1129 | Auto-Lift-Paneel Wind-Free™ Deckenkassette 840x840 NASA ¦ PC4NUXMANW inkl. Wi-Fi/AI-SmartThings Farbton RAL 9010 (weiß)
PC1NWFMAN | Dekorpaneel Wind-Free™ 1-Weg-Kassette (2.2-3.6 kW) NASA | weiß | S_KL-Z | 478 | Wind-Free™ Dekorpaneel 1-Weg-Kassette NASA ¦ PC1NWFMAN Zugfreier Kühlbetrieb mit einer Luftgeschwindigkeit von 0.15m/Sekunde durch über 10.450 Mikroöffnungen
PC1NWFMANW | Dekorpaneel Wind-Free™ 1-Weg-Kassette (2.2-3.6 kW) NASA WiFi | weiß ¦ inkl. Wi-Fi/AI-SmartThings | S_KL-Z | 478 | Wind-Free™ Dekorpaneel 1-Weg-Kassette NASA ¦ PC1NWFMANW Zugfreier Kühlbetrieb mit einer Luftgeschwindigkeit von 0.15m/Sekunde durch über 10.450 Mikroöffnungen inkl. Wi-Fi/AI-SmartThings
PC1BWFMANW | Dekorpaneel Wind-Free™ 1-Weg-Kassette (ab 5.6 kW) NASA WiFi | weiß ¦ inkl. Wi-Fi/AI-SmartThings | S_KL-Z | 478 | Wind-Free™ Dekorpaneel 1-Weg-Kassette NASA ¦ PC1BWFMANW Zugfreier Kühlbetrieb mit einer Luftgeschwindigkeit von 0.15m/Sekunde durch über 10.450 Mikroöffnungen inkl. Wi-Fi/AI-SmartThings
PC1NWFMBN | Dekorpaneel Wind-Free™ 1-Weg-Kassette (AG026-032) NASA | weiß | S_KL-Z | 478 | Dekorpaneel Wind-Free™ 1-Weg-Kassette (AG026-032) NASA
PC1BWFMBN | Dekorpaneel Wind-Free™ 1-Weg-Kassette (AG042) NASA | weiß | S_KL-Z | 478 | Wind-Free™ Dekorpaneel 1-Weg-Kassette NASA ¦ PC1BWFMAN Zugfreier Kühlbetrieb mit einer Luftgeschwindigkeit von 0.15m/Sekunde durch über 10.450 Mikroöffnungen
PC1MWFMANW | Dekorpaneel Wind-Free™ 1-Weg-Kassette (bis 2.2 kW) NASA WiFi | weiß ¦ inkl. Wi-Fi/AI-SmartThings | S_KL-Z | 478 | Wind-Free™ Dekorpaneel 1-Weg-Kassette NASA ¦ PC1MWFMANW Zugfreier Kühlbetrieb mit einer Luftgeschwindigkeit von 0.15m/Sekunde durch über 10.450 Mikroöffnungen inkl. Wi-Fi/AI-SmartThings
PC4NBDMAN | Dekorpaneel Wind-Free™ 360° Deckenkassette NASA | quadratisch¦schwarz | S_KL-Z | 478 | Paneel Wind-Free™ 360° Round Airflow Deckenkassette NASA ¦ PC4NBDMAN Quadratisch 66 x 1000 x 1000 mm RAL 9011 (schwarz)
PC4NBNMAN | Dekorpaneel Wind-Free™ 360° Deckenkassette NASA | rund¦schwarz | S_KL-Z | 478 | Paneel Wind-Free™ 360° Round Airflow Deckenkassette NASA ¦ PC4NBNMAN Rund 94 x Ø 1050 mm RAL 9011 (schwarz)
PC4NUDMAN | Dekorpaneel Wind-Free™ 360° Deckenkassette NASA | quadratisch¦weiß | S_KL-Z | 478 | Paneel Wind-Free™ 360° Round Airflow Deckenkassette NASA ¦ PC4NUDMAN Quadratisch 66 x 1000 x 1000 mm Farbton RAL 9010 (weiß)
PC4NUNMAN | Dekorpaneel Wind-Free™ 360° Deckenkassette NASA | rund¦weiß | S_KL-Z | 478 | Paneel Wind-Free™ 360° Round Airflow Deckenkassette NASA ¦ PC4NUNMAN Rund 94 x Ø 1050 mm Farbton RAL 9010 (weiß)
PC4NUFMAN | Dekorpaneel Wind-Free™ Deckenkassette 840 x 840 NASA | weiß | S_KL-Z | 478 | Paneel Wind-Free™ Deckenkassette 840x840 NASA ¦ PC4NUFMAN Zugfreier Kühlbetrieb mit einer Luftgeschwindigkeit von 0.15m/Sekunde durch über 14.000 Mikroöffnungen Farbton RAL 9010 (weiß)
PC6EBSMANW | Dekorpaneel Wind-Free™ HEE 360° Deckenkassette NASA WiFi | rund¦schwarz ¦ inkl. Wi-Fi/AI-SmartThings | S_KL-Z | 478 | Paneel Wind-Free™ 360° Round Airflow Deckenkassette NASA ¦ PC6EBSMANW Rund 94 x Ø 1050 mm inkl. Wi-Fi/AI-SmartThings RAL 9011 (schwarz)
PC6EUSMANW | Dekorpaneel Wind-Free™ HEE 360° Deckenkassette NASA WiFi | rund¦weiß ¦ inkl. Wi-Fi/AI-SmartThings | S_KL-Z | 478 | Paneel Wind-Free™ 360° Round Airflow Deckenkassette NASA ¦ PC6EUSMANW Rund 94 x Ø 1050 mm inkl. Wi-Fi/AI-SmartThings Farbton RAL 9010 (weiß)
PC6NBSMANW | Dekorpaneel Wind-Free™ HEE 360° Deckenkassette NASA WiFi | quadratisch¦schwarz ¦ inkl. Wi-Fi/AI-SmartThings | S_KL-Z | 478 | Paneel Wind-Free™ 360° Round Airflow Deckenkassette NASA ¦ PC6NBSMANW Quadratisch 66 x 1000 x 1000 mm inkl. Wi-Fi/AI-SmartThings RAL 9011 (schwarz)
PC6NUSMANW | Dekorpaneel Wind-Free™ HEE 360° Deckenkassette NASA WiFi | quadratisch¦weiß ¦ inkl. Wi-Fi/AI-SmartThings | S_KL-Z | 478 | Paneel Wind-Free™ 360° Round Airflow Deckenkassette NASA ¦ PC6NUSMANW Quadratisch 66 x 1000 x 1000 mm inkl. Wi-Fi/AI-SmartThings Farbton RAL 9010 (weiß)
PC4NBFMANW | Dekorpaneel Wind-Free™ HEE Deckenkassette 840 x 840 NASA WiFi | schwarz ¦ inkl. Wi-Fi/AI-SmartThings | S_KL-Z | 478 | Paneel Wind-Free™ Deckenkassette 840x840 NASA ¦ PC4NBFMANW Zugfreier Kühlbetrieb mit einer Luftgeschwindigkeit von 0.15m/Sekunde durch über 14.000 Mikroöffnungen inkl. Wi-Fi/AI-SmartThings Farbton RAL 9011 (schwarz)
PC4NUFMANW | Dekorpaneel Wind-Free™ HEE Deckenkassette 840 x 840 NASA WiFi | weiß ¦ inkl. Wi-Fi/AI-SmartThings | S_KL-Z | 478 | Paneel Wind-Free™ Deckenkassette 840x840 NASA ¦ PC4NUFMANW Zugfreier Kühlbetrieb mit einer Luftgeschwindigkeit von 0.15m/Sekunde durch über 14.000 Mikroöffnungen inkl. Wi-Fi/AI-SmartThings Farbton RAL 9010 (weiß)
PC4SUFMANW | Dekorpaneel Wind-Free™ HEE Mini-Kassette 620 x 620 NASA WiFi | weiß ¦ inkl. Wi-Fi/AI-SmartThings | S_KL-Z | 478 | Paneel Wind-Free™ Mini-Kassette 620 x 620 NASA ¦ PC4SUFMANW inkl. Wi-Fi/AI-SmartThings Zugfreier Kühlbetrieb mit einer Luftgeschwindigkeit von 0.15m/Sekunde durch Mikroöffnungen
PC4SUFMAN | Dekorpaneel Wind-Free™ Mini-Kassette 620 x 620 NASA | weiß | S_KL-Z | 478 | Paneel Wind-Free™ Mini-Kassette 620 x 620 NASA ¦ PC4SUFMAN Zugfreier Kühlbetrieb mit einer Luftgeschwindigkeit von 0.15m/Sekunde durch Mikroöffnungen
MEV-E32SA | Elektronisches Expansionsventil NASA ¦ MEV-E32SA |  | S_KL-Z | 301 | Elektronisches Expansionsventil NASA ¦ MEV-E32SA - Samsung für DVM oder EHS TDM PLUS Innengeräte ohne eingebautes EEV DVM - AM***KNTDEH ¦ AM***JNADKH ¦ AM***FNCDEH TDM PLUS - AE***MNAD Anschlussleistung: 4,5 bis 8,2 kW Anschluss Geräte: 1 n° Maße (HxBxT): 201x86x72+46 mm Bei Einsatz dieses Expansionsventils treten keine Geräuschemissionen durch Einspritzgeräusche im Innengerät auf.
PC1NWCMAN | Hygienepaneel Wind-Free™ 1-Weg-Kassette (2.2-3.6 kW) NASA | weiß ¦ PM1 Filter | S_KL-Z | 1523 | Hygienepaneel mit PM1 Filter Wind-Free™ 1-Weg-Kassette NASA ¦ PC1NWCMAN Zugfreier Kühlbetrieb mit einer Luftgeschwindigkeit von 0.15m/Sekunde durch über 10.450 Mikroöffnungen Für eine Bakterien und Viren wirksame 3 Stufen Raumluftsterilisation (Vorfilter¦Desodorierfilter¦Samsung PM1 Filter mit elektrostatischer Ladung) Farbton RAL 9010 (weiß)
PC1NWCMANW | Hygienepaneel Wind-Free™ 1-Weg-Kassette (2.2-3.6 kW) NASA | weiß ¦ PM1 Filter ¦ inkl. Wi-Fi/AI-SmartThings | S_KL-Z | 1523 | Hygienepaneel mit PM1 Filter Wind-Free™ 1-Weg-Kassette NASA ¦ PC1NWCMANW Zugfreier Kühlbetrieb mit einer Luftgeschwindigkeit von 0.15m/Sekunde durch über 10.450 Mikroöffnungen Für eine Bakterien und Viren wirksame 3 Stufen Raumluftsterilisation (Vorfilter¦Desodorierfilter¦Samsung PM1 Filter mit elektrostatischer Ladung) inkl. Wi-Fi/AI-SmartThings Farbton RAL 9010 (weiß)
PC1BWCMANW | Hygienepaneel Wind-Free™ 1-Weg-Kassette (ab 5.6 kW) NASA | weiß ¦ PM1 Filter ¦ inkl. Wi-Fi/AI-SmartThings | S_KL-Z | 1725 | Hygienepaneel mit PM1 Filter Wind-Free™ 1-Weg-Kassette NASA ¦ PC1MWCMANW Zugfreier Kühlbetrieb mit einer Luftgeschwindigkeit von 0.15m/Sekunde durch über 10.450 Mikroöffnungen Für eine Bakterien und Viren wirksame 3 Stufen Raumluftsterilisation (Vorfilter¦Desodorierfilter¦Samsung PM1 Filter mit elektrostatischer Ladung) inkl. Wi-Fi/AI-SmartThings Farbton RAL 9010 (weiß)
PC1MWCMANW | Hygienepaneel Wind-Free™ 1-Weg-Kassette (bis 2.2 kW) NASA WiFi | weiß ¦ PM1 Filter ¦ inkl. Wi-Fi/AI-SmartThings | S_KL-Z | 1324 | Hygienepaneel mit PM1 Filter Wind-Free™ 1-Weg-Kassette NASA ¦ PC1BWCMANW Zugfreier Kühlbetrieb mit einer Luftgeschwindigkeit von 0.15m/Sekunde durch über 10.450 Mikroöffnungen Für eine Bakterien und Viren wirksame 3 Stufen Raumluftsterilisation (Vorfilter¦Desodorierfilter¦Samsung PM1 Filter mit elektrostatischer Ladung) inkl. Wi-Fi/AI-SmartThings Farbton RAL 9010 (weiß)
PC6EUCMAN | Hygienepaneel Wind-Free™ 360° Deckenkassette NASA | rund¦weiß ¦ PM1 Filter | S_KL-Z | 1404 | Hygienepaneel mit PM1 Filter Wind-Free™ 360° Round Airflow Deckenkassette NASA ¦ PC6EUCMAN Zugfreier Kühlbetrieb mit einer Luftgeschwindigkeit von 0.15m/Sekunde durch über 10.450 Mikroöffnungen Für eine Bakterien und Viren wirksame 3 Stufen Raumluftsterilisation (Vorfilter¦Desodorierfilter¦Samsung PM1 Filter mit elektrostatischer Ladung) Rund 94 x Ø 1050 mm Farbton RAL 9010 (weiß)
PC6EUCMANW | Hygienepaneel Wind-Free™ 360° Deckenkassette NASA WiFi | rund¦weiß ¦ PM1 Filter ¦ inkl. Wi-Fi/AI-SmartThings | S_KL-Z | 1404 | Hygienepaneel mit PM1 Filter Wind-Free™ 360° Round Airflow Deckenkassette NASA ¦ PC6EUCMANW Zugfreier Kühlbetrieb mit einer Luftgeschwindigkeit von 0.15m/Sekunde durch über 10.450 Mikroöffnungen Für eine Bakterien und Viren wirksame 3 Stufen Raumluftsterilisation (Vorfilter¦Desodorierfilter¦Samsung PM1 Filter mit elektrostatischer Ladung) inkl. Wi-Fi/AI-SmartThings Rund 94 x Ø 1050 mm Farbton RAL 9010 (weiß)
PC4NUCEAN | Hygienepaneel Wind-Free™ Deckenkassette 840 x 840 NASA | weiß ¦ PM1 Filter | S_KL-Z | 1582 | Hygienepaneel mit PM1 Filter Wind-Free™ Deckenkassette 840 x 840 NASA ¦ PC4NUCEAN Zugfreier Kühlbetrieb mit einer Luftgeschwindigkeit von 0.15m/Sekunde durch über 14.000 Mikroöffnungen Für eine Bakterien und Viren wirksame 3 Stufen Raumluftsterilisation (Vorfilter¦Desodorierfilter¦Samsung PM1 Filter mit elektrostatischer Ladung) Farbton RAL 9010 (weiß)
PC4NUCMANW | Hygienepaneel Wind-Free™ HEE Deckenkassette 840 x 840 NASA WiFi | weiß ¦ PM1 Filter ¦ inkl. Wi-Fi/AI-SmartThings | S_KL-Z | 1582 | Hygienepaneel mit PM1 Filter Wind-Free™ Deckenkassette 840 x 840 NASA ¦ PC4NUCMANW Zugfreier Kühlbetrieb mit einer Luftgeschwindigkeit von 0.15m/Sekunde durch über 14.000 Mikroöffnungen Für eine Bakterien und Viren wirksame 3 Stufen Raumluftsterilisation (Vorfilter¦Desodorierfilter¦Samsung PM1 Filter mit elektrostatischer Ladung) inkl. Wi-Fi/AI-SmartThings Farbton RAL 9010 (weiß)
MXJ-2D2509K | Kältemittelverteiler DPM Simultan-Multi | Duo (2 IG) | S_KL-Z | 255 | MXJ-2D2509K Kältemittelverteiler DPM Simultan-Multi - Samsung bestehend aus Sauggas- u. Flüssigverteiler für Anschluss von 2 Innengeräten
MXJ-3D2509K | Kältemittelverteiler DPM Simultan-Multi | Trio (3 IG) | S_KL-Z | 323 | MXJ-3D2509K Kältemittelverteiler DPM Simultan-Multi - Samsung bestehend aus Sauggas- u. Flüssigverteiler für Anschluss von 3 Innengeräten
MXJ-4D2509K | Kältemittelverteiler DPM Simultan-Multi | Quattro (4 IG) | S_KL-Z | 497 | MXJ-4D2509K Kältemittelverteiler DPM Simultan-Multi - Samsung bestehend aus Sauggas- u. Flüssigverteiler für Anschluss von 4 Innengeräten
MCU-S12NEK2N | Kältemittelverteilermodule für 3-Leiter-Systeme | 1~12 Ports ¦ 1-64 Geräte mit EEV ¦ 1.5~16.0 kW | S_KL-Z | 10866 | Kältemittelverteilermodule für 3-Leiter-Systeme MCU-S6NEK2N Umschaltmodule für Mischbetrieb (Kühlen¦Heizen) 1-48 Geräte mit EEV, 1.5~16.0 kW 1~6 Ports max. 8 Geräte pro Port anschliessbar Maße mm (HxBxT) 199 x 727x 335
MCU-S1NEK1N | Kältemittelverteilermodule für 3-Leiter-Systeme | 1 Port ¦ 1- 8 Geräte mit EEV ¦ 1.5~16.0 kW | S_KL-Z | 3237 | Kältemittelverteilermodule für 3-Leiter-Systeme MCU-S1NEK1N Umschaltmodule für Mischbetrieb (Kühlen¦Heizen) 1-8 Geräte mit EEV, 1.5~16.0 kW max. 8 Geräte pro Port anschließbar 1 Port Maße mm (HxBxT) 199 x 409 x 335
MCU-S2NEK2N | Kältemittelverteilermodule für 3-Leiter-Systeme | 1~2 Ports ¦ 1-16 Geräte mit EEV ¦ 1.5~16.0 kW | S_KL-Z | 3560 | Kältemittelverteilermodule für 3-Leiter-Systeme MCU-S2NEK2N Umschaltmodule für Mischbetrieb (Kühlen¦Heizen) 1-16 Geräte mit EEV, 1.5~16.0 kW 1~2 Ports max. 8 Geräte pro Port anschließbar Maße mm (HxBxT) 199 x 727x 335
MCU-S4NEK3N | Kältemittelverteilermodule für 3-Leiter-Systeme | 1~4 ¦ 1-32 Geräte mit EEV ¦ 1.5~16.0 kW | S_KL-Z | 4331 | Kältemittelverteilermodule für 3-Leiter-Systeme MCU-S4NEK3N Umschaltmodule für Mischbetrieb (Kühlen¦Heizen) 1-32 Geräte mit EEV, 1.5~16.0 kW 1~4 Ports max. 8 Geräte pro Port anschließbar Maße mm (HxBxT) 199 x 727x 335
MCU-S6NEK2N | Kältemittelverteilermodule für 3-Leiter-Systeme | 1~6 Ports ¦ 1-48 Geräte mit EEV ¦ 1.5~16.0 kW | S_KL-Z | 5998 | Kältemittelverteilermodule für 3-Leiter-Systeme MCU-S6NEK2N Umschaltmodule für Mischbetrieb (Kühlen¦Heizen) 1-48 Geräte mit EEV, 1.5~16.0 kW 1~6 Ports max. 8 Geräte pro Port anschliessbar Maße mm (HxBxT) 199 x 727x 335
MCU-S6NEK3N | Kältemittelverteilermodule für 3-Leiter-Systeme | 1~6 Ports ¦ 1-18 Geräte mit EEV ¦ 1.5~ 6.3 kW | S_KL-Z | 2998 | Kältemittelverteilermodule für 3-Leiter-Systeme MCU-S6NEK3N Umschaltmodule für Mischbetrieb (Kühlen¦Heizen) 1-18 Geräte mit EEV, 1.5~6.3 kW 1~6 Ports max. 3 Geräte pro Port anschliessbar Maße mm (HxBxT) 199 x 727x 335 Bei Anschluss von >14.0 kW sind zwei Ports zu belegen (Y-Verteiler MXJ-YA1509A)
MCU-S8NEK1N | Kältemittelverteilermodule für 3-Leiter-Systeme | 1~8 Ports ¦ 1-48 Geräte mit EEV ¦ 1.5~16.0 kW | S_KL-Z | 8308 | Kältemittelverteilermodule für 3-Leiter-Systeme MCU-S6NEK2N Umschaltmodule für Mischbetrieb (Kühlen¦Heizen) 1-48 Geräte mit EEV, 1.5~16.0 kW 1~6 Ports max. 8 Geräte pro Port anschliessbar Maße mm (HxBxT) 199 x 727x 335
MDP-G075SP | Kondensatpumpe Kanaleinbaugerät NASA |  | S_KL-Z | 227 | Kondensatpumpe Kanaleinbaugerät - Samsung MDP-G075SP für Kanaleinbaugeräte BAC - AC052-071MNL ¦ AC***MNM ¦ AC180JNH ¦ AC***KNH ¦ AC052-071RNL ¦ AC***RNM DVM - AM***HNM ¦ AC112-140HNH
MDP-N047SNC1D | Kondensatpumpe Kanaleinbaugerät NASA |  | S_KL-Z | 281 | Kondensatpumpe Kanaleinbaugerät - Samsung MDP-N047SNC1D für Kanaleinbaugeräte
MDP-Z075SZED | Kondensatpumpe Kanaleinbaugerät NASA |  | S_KL-Z | 248 | Kondensatpumpe Kanaleinbaugerät NASA - Samsung MDP-Z075SZED für Kanaleinbaugeräte FJM - AJ052BNMDEG
MXJ-HA2512M | Mehrfachverteiler-Set - Samsung DVM | 4 Anschlüsse ¦ < 45 kW | S_KL-Z | 173 | Samsung MXJ-HA2512M Mehrfachverteiler-Set zöllig für max. 4 Innengeräte m. Reduzierungen und Isolierung ¦ Anschlussleitung < 45 kW
MXJ-HA3115M | Mehrfachverteiler-Set - Samsung DVM | 8 Anschlüsse ¦ 45 - 67.2 kW | S_KL-Z | 511 | Samsung MXJ-HA3115M Mehrfachverteiler-Set zöllig für max. 8 Innengeräte m. Reduzierungen und Isolierung ¦ Anschlussleitung 45 - 67.2 kW
MXJ-HA3819M | Mehrfachverteiler-Set - Samsung DVM | 8 Anschlüsse ¦ > 67.2 kW | S_KL-Z | 515 | Samsung MXJ-HA3819M Mehrfachverteiler-Set zöllig für max. 8 Innengeräte m. Reduzierungen und Isolierung ¦ Anschlussleitung > 67.2 kW
MOS-P1050 | MOS-P1050 Drucksensor |  | S_KL-Z | 316 | MOS-P1050 Drucksensor - Samsung ERP Konform für Kreuzstromwärmetauscher den Typen AN026_100JSKLN und AM050_100FNKDEH
MCU-S2NEK1N | Samsung MCU-S2NEK1N Kältemittelverteilermodul |  | S_KL-Z | 3237 | DVM-S ¦ MCU-S2NEK1N Umschaltmodul für Mischbetrieb Kühlen ¦ Heizen ¦ Anschluß 1-2 Geräte mit EEV 1.5~14.0 kW (2 Y-Verteiler inkl.) Maße HxBxT: 199 x 726 x 469 mm
MIMC02N | Samsung MIM C02N Snet Service Konverter |  | S_KL-Z | 537 | Samsung MIM-C02N (USB) Service Software Konverter für die Protokolle RS 485 und NASA Die dazugehörige Software erhalten Sie persönlich bei der Schulung in unserem Hause. Bitte melden Sie sich, falls noch nicht geschehen, zur Schulung an. Alle Schulungstermine sind veröffentlicht unter www.mtf-online.net
MXJ-YA1509M | Samsung MXJ-YA1509M Verteiler-Set |  | S_KL-Z | 160 | Kältemittelverteilerset MXJYA1509M zöllig m. Reduzierungen und Isolierung Anschlussleistung < 15 kW
MXJ-YA2512M | Samsung MXJ-YA2512M Verteiler-Set |  | S_KL-Z | 277 | Kältemittelverteilerset MXJ-YA2512M zöllig m. Reduzierungen und Isolierung Anschlussleistung 15 - 40 kW
MXJ-YA2812M | Samsung MXJ-YA2812M Verteiler-Set |  | S_KL-Z | 337 | Kältemittelverteilerset MXJ-YA2812M zöllig m. Reduzierungen und Isolierung Anschlussleistung 40 - 45 kW
MXJ-YA2815M | Samsung MXJ-YA2815M Verteiler-Set |  | S_KL-Z | 337 | Kältemittelverteilerset MXJ-YA2815M zöllig m. Reduzierungen und Isolierung Anschlussleistung 45 - 67,2 kW
MXJ-YA3419M | Samsung MXJ-YA3419M Verteiler-Set |  | S_KL-Z | 418 | DVM-S ¦ MXJ-YA3419M zöllig m. Reduzierungen und Isolierung Anschlussleistung 67,2 - 95,2 kW
MXJ-YA4119M | Samsung MXJ-YA4119M Verteiler-Set |  | S_KL-Z | 485 | DVM-S ¦ MXJ-YA4119M zöllig m. Reduzierungen und Isolierung Anschlussleistung 95,2 - 135,2 kW
MXJ-YA4422M | Samsung MXJ-YA4422M Verteiler-Set |  | S_KL-Z | 880 | DVM-S ¦ MXJ-YA4422M zöllig m. Reduzierungen und Isolierung Anschlussleistung > 135,2 kW
MXDA12K2A | Samsung PDM Kit | AM 080~120 | S_KL-Z | 284 | Samsung MXD-A12K2A PDM-Kit für 2-Leiter Kühlmaschinen zur Realisierung einer Höhendifferenz von >50~110 m (Außengerät höher positioniert als Innengerät) für Außengerät AM080~AM120
MXDA38K2A | Samsung PDM Kit | AM 140~160 | S_KL-Z | 325 | Samsung MXD-A38K2A PDM-Kit für 2-Leiter Kühlmaschinen zur Realisierung einer Höhendifferenz von >50~110 m (Außengerät höher positioniert als Innengerät) für Außengerät AM140~160
MXDA58K2A | Samsung PDM Kit | AM 180~300 | S_KL-Z | 359 | Samsung MXD-A58K2A PDM-Kit für 2-Leiter Kühlmaschinen zur Realisierung einer Höhendifferenz von >50~110 m (Außengerät höher positioniert als Innengerät) für Außengerät AM180~300
MXJ-TA3419M | Verteiler-Set Außengeräte | < 135.2 kW | S_KL-Z | 416 | Samsung MXJ-TA 3419M Verteiler-Set NASA Super DVM-S Kältemittelverteilerset MXJ-TA 3419M zölliger Sauggas- und Flüssigverteiler für die Verbindung von Super DVM-S 2- Leiter Modulen bestehend aus AM-JXVHGH und HXVAGH Modulen Anschlussleistung < 140.2 kW
MXJ-TA3819M | Verteiler-Set Außengeräte | < 135.2 kW | S_KL-Z | 352 | Kältemittelverteilerset MXJ-TA3819M Sauggas- und Flüssigverteiler ¦ zöllig für die Verbindung einzelner DVM-S 2- und 3-Leiter Module
MXJ-TA4122M | Verteiler-Set Außengeräte | < 140.2 kW | S_KL-Z | 556 | Samsung MXJ-TA 4122M Verteiler-Set NASA Super DVM-S Kältemittelverteilerset MXJ-TA 4122M zölliger Sauggas- und Flüssigverteiler für die Verbindung von Super DVM-S 2- Leiter Modulen bestehend aus AM-JXVHGH und HXVAGH Modulen Anschlussleistung > 140.2 kW
MXJ-TA4422M | Verteiler-Set Außengeräte | < 140.2 kW | S_KL-Z | 556 | Kältemittelverteilerset MXJ-TA4422M Sauggas- und Flüssigverteiler ¦ zöllig für die Verbindung einzelner DVM-S 2-Leiter Module
MXJ-YA1500M | Y-Kältemittelverteiler Heißgasleitung | < 22.4 kW | S_KL-Z | 126 | Kaltemittelverteiler MXJ-YA1500M zöllig f. Heissgasleitung 3-Leiter Geräte
MXJ-YA2500M | Y-Kältemittelverteiler Heißgasleitung | 22.4 - 67.2 kW | S_KL-Z | 200 | Kaltemittelverteiler MXJ-YA2500M zöllig f. Heissgasleitung 3-Leiter Geräte
MXJ-YA3100M | Y-Kältemittelverteiler Heißgasleitung | 67.2 - 135.2 kW | S_KL-Z | 319 | Kaltemittelverteiler MXJ-YA3100M zöllig f. Heissgasleitung 3-Leiter Geräte
MXJ-YA3800M | Y-Kältemittelverteiler Heißgasleitung | > 135.2 kW | S_KL-Z | 336 | Kaltemittelverteiler MXJ-YA3800M zöllig f. Heissgasleitung 3-Leiter Geräte
MXJ-YA1509M-N | Y-Verteiler-Set - Samsung DVM | < 15 kW | S_KL-Z | 160 | Kältemittelverteilerset MXJYA1509M zöllig m. Reduzierungen und Isolierung Anschlussleistung < 15 kW
MXJ-YA2512M-N | Y-Verteiler-Set - Samsung DVM | 15 - 40 kW | S_KL-Z | 277 | Kältemittelverteilerset MXJ-YA2512M zöllig m. Reduzierungen und Isolierung Anschlussleistung 15 - 40 kW
MXJ-YA2812M-N | Y-Verteiler-Set - Samsung DVM | 40 - 45 kW | S_KL-Z | 337 | Kältemittelverteilerset MXJ-YA2812M zöllig m. Reduzierungen und Isolierung Anschlussleistung 40 - 45 kW
MXJ-YA2815M-N | Y-Verteiler-Set - Samsung DVM | 45 - 67.2 kW | S_KL-Z | 337 | Kältemittelverteilerset MXJ-YA2815M zöllig m. Reduzierungen und Isolierung Anschlussleistung 45 - 67,2 kW
MXJ-YA3419M-N | Y-Verteiler-Set - Samsung DVM | 67.2 - 95.2 kW | S_KL-Z | 418 | DVM-S ¦ MXJ-YA3419M zöllig m. Reduzierungen und Isolierung Anschlussleistung 67,2 - 95,2 kW
MXJ-YA4119M-N | Y-Verteiler-Set - Samsung DVM | 95.2 - 135.2 kW | S_KL-Z | 485 | DVM-S ¦ MXJ-YA4119M zöllig m. Reduzierungen und Isolierung Anschlussleistung 95,2 - 135,2 kW
MXJ-YA4422M-N | Y-Verteiler-Set - Samsung DVM | > 135.2 kW | S_KL-Z | 880 | DVM-S ¦ MXJ-YA4422M zöllig m. Reduzierungen und Isolierung Anschlussleistung > 135,2 kW
AR50F09C1BHX/EU | RAC AG R32 NASA AIRISE Living™ Außengerät |  | S_RAC | 984 | RAC AG R32 NASA AIRISE Living™ Außengerät - Samsung Kühlen 2.5 kW ¦ Heizen 3.0 kW ECO Digital Inverter ¦ Kältemittel R32 Lieferumfang: Außengerät AR50F09C1BHX/EU
AR50F12C1BHX/EU | RAC AG R32 NASA AIRISE Living™ Außengerät |  | S_RAC | 1019 | RAC AG R32 NASA AIRISE Living™ Außengerät - Samsung Kühlen 3.5 kW ¦ Heizen 3.5 kW ECO Digital Inverter ¦ Kältemittel R32 Lieferumfang: Außengerät AR50F12C1BHX/EU
AR50F18C1BHX/EU | RAC AG R32 NASA AIRISE Living™ Außengerät |  | S_RAC | 1564 | RAC AG R32 NASA AIRISE Living™ Außengerät - Samsung Kühlen 5.0 kW ¦ Heizen 6.0 kW ECO Digital Inverter ¦ Kältemittel R32 Lieferumfang: Außengerät AR50F18C1BHX/EU
AR50F24C1BHX/EU | RAC AG R32 NASA AIRISE Living™ Außengerät |  | S_RAC | 2056 | RAC AG R32 NASA AIRISE Living™ Außengerät - Samsung Kühlen 6.5 kW ¦ Heizen 7.4 kW ECO Digital Inverter ¦ Kältemittel R32 Lieferumfang: Außengerät AR50F24C1BHX/EU
AR50F09C1BHX-T/EU | RAC AG R32 NASA AIRISE Technik™ Außengerät |  | S_RAC | 1199 | RAC AG R32 NASA AIRISE Technik™ Außengerät - Samsung ¦ für Technikräume Kühlen 2.5 kW ¦ Heizen 3.0 kW ECO Digital Inverter ¦ Kältemittel R32 Lieferumfang: Außengerät AR50F09C1BHX-T/EU • Kühlbetrieb bis -15°C AT
AR50F12C1BHX-T/EU | RAC AG R32 NASA AIRISE Technik™ Außengerät |  | S_RAC | 1410 | RAC AG R32 NASA AIRISE Technik™ Außengerät - Samsung ¦ für Technikräume Kühlen 3.5 kW ¦ Heizen 3.5 kW ECO Digital Inverter ¦ Kältemittel R32 Lieferumfang: Außengerät AR50F12C1BHX-T/EU • Kühlbetrieb bis -15°C AT
AR50F18C1BHX-T/EU | RAC AG R32 NASA AIRISE Technik™ Außengerät |  | S_RAC | 1791 | RAC AG R32 NASA AIRISE Technik™ Außengerät - Samsung ¦ für Technikräume Kühlen 5.0 kW ¦ Heizen 6.0 kW ECO Digital Inverter ¦ Kältemittel R32 Lieferumfang: Außengerät AR50F18C1BHX-T/EU • Kühlbetrieb bis -15°C AT
AR50F24C1BHX-T/EU | RAC AG R32 NASA AIRISE Technik™ Außengerät |  | S_RAC | 2287 | RAC AG R32 NASA AIRISE Technik™ Außengerät - Samsung ¦ für Technikräume Kühlen 6.5 kW ¦ Heizen 7.4 kW ECO Digital Inverter ¦ Kältemittel R32 Lieferumfang: Außengerät AR50F24C1BHX-T/EU • Kühlbetrieb bis -15°C AT
AR70F09CAAWKX/EU | RAC AG R32 NASA Wind-Free™ Elite Außengerät |  | S_RAC | 1752 | RAC AG R32 NASA Wind-Free™ Elite Außengerät - Samsung Kühlen 2.5 kW ¦ Heizen 3.2 kW ECO Digital Inverter ¦ Kältemittel R32 Lieferumfang: Außengerät AR70F09CAAWKX/EU
AR70F12CAAWKX/EU | RAC AG R32 NASA Wind-Free™ Elite Außengerät |  | S_RAC | 1944 | RAC AG R32 NASA Wind-Free™ Elite Außengerät - Samsung Kühlen 3.5 kW ¦ Heizen 4.0 kW ECO Digital Inverter ¦ Kältemittel R32 Lieferumfang: Außengerät AR70F12CAAWKX/EU
AR70F07C1AWX/EU | RAC AG R32 NASA Wind-Free™ Exklusiv Außengerät |  | S_RAC | 1448 | RAC AG R32 NASA Wind-Free™ Exklusiv Außengerät - Samsung Kühlen 2.0 kW ¦ Heizen 2.2 kW ECO Digital Inverter ¦ Kältemittel R32 Lieferumfang: Außengerät AR70F07C1AWX/EU
AR70F09C1AWX/EU | RAC AG R32 NASA Wind-Free™ Exklusiv Außengerät |  | S_RAC | 1446 | RAC AG R32 NASA Wind-Free™ Exklusiv Außengerät - Samsung Kühlen 2.5 kW ¦ Heizen 3.2 kW ECO Digital Inverter ¦ Kältemittel R32 Lieferumfang: Außengerät AR70F09C1AWX/EU
AR70F12C1AWX/EU | RAC AG R32 NASA Wind-Free™ Exklusiv Außengerät |  | S_RAC | 1540 | RAC AG R32 NASA Wind-Free™ Exklusiv Außengerät - Samsung Kühlen 3.5 kW ¦ Heizen 4.0 kW ECO Digital Inverter ¦ Kältemittel R32 Lieferumfang: Außengerät AR70F12C1AWX/EU
AR70F15C1AWX/EU | RAC AG R32 NASA Wind-Free™ Exklusiv Außengerät |  | S_RAC | 2135 | RAC AG R32 NASA Wind-Free™ Exklusiv Außengerät - Samsung Kühlen 4.3 kW ¦ Heizen 4.7 kW ECO Digital Inverter ¦ Kältemittel R32 Lieferumfang: Außengerät AR70F15C1AWX/EU
AR70F18C1AWX/EU | RAC AG R32 NASA Wind-Free™ Exklusiv Außengerät |  | S_RAC | 2106 | RAC AG R32 NASA Wind-Free™ Exklusiv Außengerät - Samsung Kühlen 5.0 kW ¦ Heizen 6.0 kW ECO Digital Inverter ¦ Kältemittel R32 Lieferumfang: Außengerät AR70F18C1AWX/EU
AR70F24C1AWX/EU | RAC AG R32 NASA Wind-Free™ Exklusiv Außengerät |  | S_RAC | 2761 | RAC AG R32 NASA Wind-Free™ Exklusiv Außengerät - Samsung Kühlen 6.5 kW ¦ Heizen 7.4 kW ECO Digital Inverter ¦ Kältemittel R32 Lieferumfang: Außengerät AR70F24C1AWX/EU
AR70H07C1AWX/EU | RAC AG R32 NASA Wind-Free™ Exklusiv-Premiere Außengerät |  | S_RAC | 1604 | RAC AG R32 NASA Wind-Free™ Exklusiv-Premiere Außengerät - Samsung Kühlen 2.0 kW ¦ Heizen 2.2 kW ECO Digital Inverter ¦ Kältemittel R32 Lieferumfang: Außengerät AR70H07C1AWX/EU
AR70H09C1AWX/EU | RAC AG R32 NASA Wind-Free™ Exklusiv-Premiere Außengerät |  | S_RAC | 1688 | RAC AG R32 NASA Wind-Free™ Exklusiv-Premiere Außengerät - Samsung Kühlen 2.5 kW ¦ Heizen 3.2 kW ECO Digital Inverter ¦ Kältemittel R32 Lieferumfang: Außengerät AR70H09C1AWX/EU
AR70H12C1AWX/EU | RAC AG R32 NASA Wind-Free™ Exklusiv-Premiere Außengerät |  | S_RAC | 1872 | RAC AG R32 NASA Wind-Free™ Exklusiv-Premiere Außengerät - Samsung Kühlen 3.5 kW ¦ Heizen 4.0 kW ECO Digital Inverter ¦ Kältemittel R32 Lieferumfang: Außengerät AR70H12C1AWX/EU
AR70H15C1AWX/EU | RAC AG R32 NASA Wind-Free™ Exklusiv-Premiere Außengerät |  | S_RAC | 2360 | RAC AG R32 NASA Wind-Free™ Exklusiv-Premiere Außengerät - Samsung Kühlen 4.3 kW ¦ Heizen 4.7 kW ECO Digital Inverter ¦ Kältemittel R32 Lieferumfang: Außengerät AR70H15C1AWX/EU
AR70H18C1AWX/EU | RAC AG R32 NASA Wind-Free™ Exklusiv-Premiere Außengerät |  | S_RAC | 2708 | RAC AG R32 NASA Wind-Free™ Exklusiv-Premiere Außengerät - Samsung Kühlen 5.0 kW ¦ Heizen 6.0 kW ECO Digital Inverter ¦ Kältemittel R32 Lieferumfang: Außengerät AR70H18C1AWX/EU
AR70H24C1AWX/EU | RAC AG R32 NASA Wind-Free™ Exklusiv-Premiere Außengerät |  | S_RAC | 3556 | RAC AG R32 NASA Wind-Free™ Exklusiv-Premiere Außengerät - Samsung Kühlen 6.5 kW ¦ Heizen 7.4 kW ECO Digital Inverter ¦ Kältemittel R32 Lieferumfang: Außengerät AR70H24C1AWX/EU
AR70H09CAAWX/EU | RAC AG R32 NASA Wind-Free™ Exklusiv-Premiere Plus Außengerät |  | S_RAC | 1824 | RAC AG R32 NASA Wind-Free™ Exklusiv-Premiere Plus Außengerät - Samsung Kühlen 2.5 kW ¦ Heizen 3.2 kW ECO Digital Inverter ¦ Kältemittel R32 Lieferumfang: Außengerät AR70H09CAAWX/EU
AR70H12CAAWX/EU | RAC AG R32 NASA Wind-Free™ Exklusiv-Premiere Plus Außengerät |  | S_RAC | 2024 | RAC AG R32 NASA Wind-Free™ Exklusiv-Premiere Plus Außengerät - Samsung Kühlen 3.5 kW ¦ Heizen 4.0 kW ECO Digital Inverter ¦ Kältemittel R32 Lieferumfang: Außengerät AR70H12CAAWX/EU
AR60F09C1AWX/EU | RAC AG R32 NASA Wind-Free™ Standard Außengerät |  | S_RAC | 1362 | RAC AG R32 NASA Wind-Free™ Standard Außengerät - Samsung Kühlen 2.5 kW ¦ Heizen 3.2 kW ECO Digital Inverter ¦ Kältemittel R32 Lieferumfang: Außengerät AR60F09C1AWX/EU
AR70F15C1AWN/EU | RAC IG R32 NASA Wind-Free™ Exklusiv Wandgerät | inkl. Solar-IR-FB | S_RAC | 1682 | RAC IG R32 NASA Wind-Free™ Exklusiv Wandgerät - Samsung Kühlen 4.3 kW ¦ Heizen 4.7 kW ECO Digital Inverter ¦ Kältemittel R32 Lieferumfang: Innengerät AR70F15C1AWN/EU • inkl. Solar-Infrarotfernbedienung • Wind-Free™ Modus • SmartThings AI/Wi-Fi, GPS-Geofencing, AI-Comfort und AI-Energy • Tri-Care-Filter für eine Bakterien-und Viren wirksame Raumluft
AR50F09C1BHN/EU.1 | RAC Set R32 NASA AIRISE Living™ Wand-¦Außengerät | inkl. Solar-IR-FB | S_RAC | 1600 | RAC Set R32 NASA AIRISE Living™ Wand-¦Außengerät - Samsung Kühlen 2.5 kW ¦ Heizen 3.2 kW ECO Digital Inverter ¦ Kältemittel R32 SEER 6.7 A++ ¦ SCOP 4.0 A + Lieferumfang: Set (Innen-¦Außengerät) AR50F09C1BHN/EU ¦ AR50F09C1BHX/EU • inkl. Solar-Infrarotfernbedienung • SmartThings AI/Wi-Fi, GPS-Geofencing, AI-Comfort und AI-Energy
AR50F12C1BHN/EU.1 | RAC Set R32 NASA AIRISE Living™ Wand-¦Außengerät | inkl. Solar-IR-FB | S_RAC | 1692 | RAC Set R32 NASA AIRISE Living™ Wand-¦Außengerät - Samsung Kühlen 3.5 kW ¦ Heizen 3.5 kW ECO Digital Inverter ¦ Kältemittel R32 SEER 6.6 A++ ¦ SCOP 4.0 A + Lieferumfang: Set (Innen-¦Außengerät) AR50F12C1BHN/EU ¦ AR50F12C1BHX/EU • inkl. Solar-Infrarotfernbedienung • SmartThings AI/Wi-Fi, GPS-Geofencing, AI-Comfort und AI-Energy
AR50F18C1BHN/EU.1 | RAC Set R32 NASA AIRISE Living™ Wand-¦Außengerät | inkl. Solar-IR-FB | S_RAC | 2581 | RAC Set R32 NASA AIRISE Living™ Wand-¦Außengerät - Samsung Kühlen 5.0 kW ¦ Heizen 6.0 kW ECO Digital Inverter ¦ Kältemittel R32 SEER 7.0 A++ ¦ SCOP 4.1 A + Lieferumfang: Set (Innen-¦Außengerät) AR50F18C1BHN/EU ¦ AR50F18C1BHX/EU • inkl. Solar-Infrarotfernbedienung • SmartThings AI/Wi-Fi, GPS-Geofencing, AI-Comfort und AI-Energy
AR50F24C1BHN/EU.1 | RAC Set R32 NASA AIRISE Living™ Wand-¦Außengerät | inkl. Solar-IR-FB | S_RAC | 3391 | RAC Set R32 NASA AIRISE Living™ Wand-¦Außengerät - Samsung Kühlen 6.5 kW ¦ Heizen 7.4 kW ECO Digital Inverter ¦ Kältemittel R32 SEER 7.0 A++ ¦ SCOP 4.1 A + Lieferumfang: Set (Innen-¦Außengerät) AR50F24C1BHN/EU ¦ AR50F24C1BHX/EU • inkl. Solar-Infrarotfernbedienung • SmartThings AI/Wi-Fi, GPS-Geofencing, AI-Comfort und AI-Energy
AR50F09C1BHN-T.1 | RAC Set R32 NASA AIRISE Technik™ Wand-¦Außengerät | inkl. Solar-IR-FB | S_RAC | 1815 | RAC Set R32 NASA AIRISE Technik™ Wand-¦Außengerät - Samsung ¦ für Technikräume Kühlen 2.5 kW ¦ Heizen 3.2 kW ECO Digital Inverter ¦ Kältemittel R32 SEER 6.7 A++ ¦ SCOP 4.0 A + Lieferumfang: Set (Innen-¦Außengerät) AR50F09C1BHN/EU ¦ AR50F09C1BHX-T/EU • inkl. Solar-Infrarotfernbedienung • SmartThings AI/Wi-Fi, GPS-Geofencing, AI-Comfort und AI-Energy • Kühlbetrieb bis -15°C AT
AR50F12C1BHN-T.1 | RAC Set R32 NASA AIRISE Technik™ Wand-¦Außengerät | inkl. Solar-IR-FB | S_RAC | 2083 | RAC Set R32 NASA AIRISE Technik™ Wand-¦Außengerät - Samsung ¦ für Technikräume Kühlen 3.5 kW ¦ Heizen 3.5 kW ECO Digital Inverter ¦ Kältemittel R32 SEER 6.6 A++ ¦ SCOP 4.0 A + Lieferumfang: Set (Innen-¦Außengerät) AR50F12C1BHN/EU ¦ AR50F12C1BHX-T/EU • inkl. Solar-Infrarotfernbedienung • SmartThings AI/Wi-Fi, GPS-Geofencing, AI-Comfort und AI-Energy • Kühlbetrieb bis -15°C AT
AR50F18C1BHN-T.1 | RAC Set R32 NASA AIRISE Technik™ Wand-¦Außengerät | inkl. Solar-IR-FB | S_RAC | 2808 | RAC Set R32 NASA AIRISE Technik™ Wand-¦Außengerät - Samsung ¦ für Technikräume Kühlen 5.0 kW ¦ Heizen 6.0 kW ECO Digital Inverter ¦ Kältemittel R32 SEER 7.0 A++ ¦ SCOP 4.1 A + Lieferumfang: Set (Innen-¦Außengerät) AR50F18C1BHN/EU ¦ AR50F18C1BHX-T/EU • inkl. Solar-Infrarotfernbedienung • SmartThings AI/Wi-Fi, GPS-Geofencing, AI-Comfort und AI-Energy • Kühlbetrieb bis -15°C AT
AR50F24C1BHN-T.1 | RAC Set R32 NASA AIRISE Technik™ Wand-¦Außengerät | inkl. Solar-IR-FB | S_RAC | 3622 | RAC Set R32 NASA AIRISE Technik™ Wand-¦Außengerät - Samsung ¦ für Technikräume Kühlen 6.5 kW ¦ Heizen 7.4 kW ECO Digital Inverter ¦ Kältemittel R32 SEER 7.0 A++ ¦ SCOP 4.1 A + Lieferumfang: Set (Innen-¦Außengerät) AR50F24C1BHN/EU ¦ AR50F24C1BHX-T/EU • inkl. Solar-Infrarotfernbedienung • SmartThings AI/Wi-Fi, GPS-Geofencing, AI-Comfort und AI-Energy • Kühlbetrieb bis -15°C AT
AR70F09CAAWKN/EU.1 | RAC Set R32 NASA Wind-Free™ Elite Wand-¦Außengerät | inkl. Solar-IR-FB | S_RAC | 3239 | RAC Set R32 NASA Wind-Free™ Elite Wand-¦Außengerät - Samsung Kühlen 2.5 kW ¦ Heizen 3.2 kW ECO Digital Inverter ¦ Kältemittel R32 SEER 9.5 A+++ ¦ SCOP 5.1 A+++ Lieferumfang: Set (Innen-¦Außengerät) AR70F09CAAWKN/EU ¦ AR70F09CAAWKX/EU • inkl. Solar-Infrarotfernbedienung • Wind-Free™ Modus • SmartThings AI/Wi-Fi, GPS-Geofencing, AI-Comfort und AI-Energy • Tri-Care-Filter für eine Bakterien-und Viren wirksame Raumluft • AI-MDS Bewegungssensor
AR70F12CAAWKN/EU.1 | RAC Set R32 NASA Wind-Free™ Elite Wand-¦Außengerät | inkl. Solar-IR-FB | S_RAC | 3581 | RAC Set R32 NASA Wind-Free™ Elite Wand-¦Außengerät - Samsung Kühlen 3.5 kW ¦ Heizen 4.0 kW ECO Digital Inverter ¦ Kältemittel R32 SEER 8.8 A+++ ¦ SCOP 5.1 A+++ Lieferumfang: Set (Innen-¦Außengerät) AR70F09CAAWKN/EU ¦ AR70F09CAAWKX/EU • inkl. Solar-Infrarotfernbedienung • Wind-Free™ Modus • SmartThings AI/Wi-Fi, GPS-Geofencing, AI-Comfort und AI-Energy • Tri-Care-Filter für eine Bakterien-und Viren wirksame Raumluft • AI-MDS Bewegungssensor
AR70H09CAABN/EU.1 | RAC Set R32 NASA Wind-Free™ Elite-Premiere Plus Black Wand-¦Außengerät | inkl. Solar-IR-FB | S_RAC | 3312 | RAC Set R32 NASA Wind-Free™ Elite-Premiere Plus Black Wand-¦Außengerät - Samsung Kühlen 2.5 kW ¦ Heizen 3.2 kW ECO AI-Digital Inverter ¦ Kältemittel R32 SEER 9.7 A+++ ¦ SCOP 5.1 A+++ Lieferumfang: Set (Innen-¦Außengerät) AR70H09CAABN/EU ¦ AR70H09CAAWX/EU • inkl. Solar-Infrarotfernbedienung • Wind-Free™ Modus • AI-Radar Bewegungssensor • SmartThings AI/Wi-Fi, GPS-Geofencing, AI-Comfort und AI-Energy • 4-in-1 Filtertechnologie für eine Bakterien-und Viren wirksame 4 Stufen Raumluftsterilisation
AR70H12CAABN/EU.1 | RAC Set R32 NASA Wind-Free™ Elite-Premiere Plus Black Wand-¦Außengerät | inkl. Solar-IR-FB | S_RAC | 3664 | RAC Set R32 NASA Wind-Free™ Elite-Premiere Plus Black Wand-¦Außengerät - Samsung Kühlen 3.5 kW ¦ Heizen 4.0 kW ECO AI-Digital Inverter ¦ Kältemittel R32 SEER 8.8 A+++ ¦ SCOP 5.1 A+++ Lieferumfang: Set (Innen-¦Außengerät) AR70H12CAABN/EU ¦ AR70H12CAAWX/EU • inkl. Solar-Infrarotfernbedienung • Wind-Free™ Modus • AI-Radar Bewegungssensor • SmartThings AI/Wi-Fi, GPS-Geofencing, AI-Comfort und AI-Energy • 4-in-1 Filtertechnologie für eine Bakterien-und Viren wirksame 4 Stufen Raumluftsterilisation
AR70H09CAAWN/EU.1 | RAC Set R32 NASA Wind-Free™ Elite-Premiere Plus Wand-¦Außengerät | inkl. Solar-IR-FB | S_RAC | 3256 | RAC Set R32 NASA Wind-Free™ Elite-Premiere Plus Wand-¦Außengerät - Samsung Kühlen 2.5 kW ¦ Heizen 3.2 kW ECO AI-Digital Inverter ¦ Kältemittel R32 SEER 9.7 A+++ ¦ SCOP 5.1 A+++ Lieferumfang: Set (Innen-¦Außengerät) AR70H09CAAWN/EU ¦ AR70H09CAAWX/EU • inkl. Solar-Infrarotfernbedienung • Wind-Free™ Modus • AI-Radar Bewegungssensor • SmartThings AI/Wi-Fi, GPS-Geofencing, AI-Comfort und AI-Energy • 4-in-1 Filtertechnologie für eine Bakterien-und Viren wirksame 4 Stufen Raumluftsterilisation
AR70H12CAAWN/EU.1 | RAC Set R32 NASA Wind-Free™ Elite-Premiere Plus Wand-¦Außengerät | inkl. Solar-IR-FB | S_RAC | 3600 | RAC Set R32 NASA Wind-Free™ Elite-Premiere Plus Wand-¦Außengerät - Samsung Kühlen 3.5 kW ¦ Heizen 4.0 kW ECO AI-Digital Inverter ¦ Kältemittel R32 SEER 8.8 A+++ ¦ SCOP 5.1 A+++ Lieferumfang: Set (Innen-¦Außengerät) AR70H12CAAWN/EU ¦ AR70H12CAAWX/EU • inkl. Solar-Infrarotfernbedienung • Wind-Free™ Modus • AI-Radar Bewegungssensor • SmartThings AI/Wi-Fi, GPS-Geofencing, AI-Comfort und AI-Energy • 4-in-1 Filtertechnologie für eine Bakterien-und Viren wirksame 4 Stufen Raumluftsterilisation
AR70F07C1ABN/EU.1 | RAC Set R32 NASA Wind-Free™ Exklusiv Black Wand-¦Außengerät | inkl. Solar-IR-FB | S_RAC | 2626 | RAC Set R32 NASA Wind-Free™ Exklusiv Black Wand-¦Außengerät - Samsung Kühlen 2.0 kW ¦ Heizen 2.2 kW ECO Digital Inverter ¦ Kältemittel R32 SEER 9.0 A+++ ¦ SCOP 4.8 A++ Lieferumfang: Set (Innen-¦Außengerät) AR70F07C1ABN/EU ¦ AR70F07C1AWX/EU • inkl. Solar-Infrarotfernbedienung • Wind-Free™ Modus • SmartThings AI/Wi-Fi, GPS-Geofencing, AI-Comfort und AI-Energy • Tri-Care-Filter für eine Bakterien-und Viren wirksame Raumluft
AR70F09C1ABN/EU.1 | RAC Set R32 NASA Wind-Free™ Exklusiv Black Wand-¦Außengerät | inkl. Solar-IR-FB | S_RAC | 2744 | RAC Set R32 NASA Wind-Free™ Exklusiv Black Wand-¦Außengerät - Samsung Kühlen 2.5 kW ¦ Heizen 3.2 kW ECO Digital Inverter ¦ Kältemittel R32 SEER 8.8 A+++ ¦ SCOP 4.8 A++ Lieferumfang: Set (Innen-¦Außengerät) AR70F09C1ABN/EU ¦ AR70F09C1AWX/EU • inkl. Solar-Infrarotfernbedienung • Wind-Free™ Modus • SmartThings AI/Wi-Fi, GPS-Geofencing, AI-Comfort und AI-Energy • Tri-Care-Filter für eine Bakterien-und Viren wirksame Raumluft
AR70F12C1ABN/EU.1 | RAC Set R32 NASA Wind-Free™ Exklusiv Black Wand-¦Außengerät | inkl. Solar-IR-FB | S_RAC | 2980 | RAC Set R32 NASA Wind-Free™ Exklusiv Black Wand-¦Außengerät - Samsung Kühlen 3.5 kW ¦ Heizen 4.0 kW ECO Digital Inverter ¦ Kältemittel R32 SEER 8.6 A+++ ¦ SCOP 4.8 A++ Lieferumfang: Set (Innen-¦Außengerät) AR70F12C1ABN/EU ¦ AR70F12C1AWX/EU • inkl. Solar-Infrarotfernbedienung • Wind-Free™ Modus • SmartThings AI/Wi-Fi, GPS-Geofencing, AI-Comfort und AI-Energy • Tri-Care-Filter für eine Bakterien-und Viren wirksame Raumluft
AR70F07C1AWN/EU.1 | RAC Set R32 NASA Wind-Free™ Exklusiv Wand-¦Außengerät | inkl. Solar-IR-FB | S_RAC | 2496 | RAC Set R32 NASA Wind-Free™ Exklusiv Wand-¦Außengerät - Samsung Kühlen 2.0 kW ¦ Heizen 2.2 kW ECO Digital Inverter ¦ Kältemittel R32 SEER 9.0 A+++ ¦ SCOP 4.8 A++ Lieferumfang: Set (Innen-¦Außengerät) AR70F07C1AWN/EU ¦ AR70F07C1AWX/EU • inkl. Solar-Infrarotfernbedienung • Wind-Free™ Modus • SmartThings AI/Wi-Fi, GPS-Geofencing, AI-Comfort und AI-Energy • Tri-Care-Filter für eine Bakterien-und Viren wirksame Raumluft
AR70F09C1AWN/EU.1 | RAC Set R32 NASA Wind-Free™ Exklusiv Wand-¦Außengerät | inkl. Solar-IR-FB | S_RAC | 2631 | RAC Set R32 NASA Wind-Free™ Exklusiv Wand-¦Außengerät - Samsung Kühlen 2.5 kW ¦ Heizen 3.2 kW ECO Digital Inverter ¦ Kältemittel R32 SEER 8.8 A+++ ¦ SCOP 4.8 A++ Lieferumfang: Set (Innen-¦Außengerät) AR70F09C1AWN/EU ¦ AR70F09C1AWX/EU • inkl. Solar-Infrarotfernbedienung • Wind-Free™ Modus • SmartThings AI/Wi-Fi, GPS-Geofencing, AI-Comfort und AI-Energy • Tri-Care-Filter für eine Bakterien-und Viren wirksame Raumluft
AR70F12C1AWN/EU.1 | RAC Set R32 NASA Wind-Free™ Exklusiv Wand-¦Außengerät | inkl. Solar-IR-FB | S_RAC | 2820 | RAC Set R32 NASA Wind-Free™ Exklusiv Wand-¦Außengerät - Samsung Kühlen 3.5 kW ¦ Heizen 4.0 kW ECO Digital Inverter ¦ Kältemittel R32 SEER 8.6 A+++ ¦ SCOP 4.8 A++ Lieferumfang: Set (Innen-¦Außengerät) AR70F12C1AWN/EU ¦ AR70F12C1AWX/EU • inkl. Solar-Infrarotfernbedienung • Wind-Free™ Modus • SmartThings AI/Wi-Fi, GPS-Geofencing, AI-Comfort und AI-Energy • Tri-Care-Filter für eine Bakterien-und Viren wirksame Raumluft
AR70F15C1AWN/EU.1 | RAC Set R32 NASA Wind-Free™ Exklusiv Wand-¦Außengerät | inkl. Solar-IR-FB | S_RAC | 3817 | RAC Set R32 NASA Wind-Free™ Exklusiv Wand-¦Außengerät - Samsung Kühlen 4.3 kW ¦ Heizen 4.7 kW ECO Digital Inverter ¦ Kältemittel R32 SEER 8.0 A+++ ¦ SCOP 4.6 A++ Lieferumfang: Set (Innen-¦Außengerät) AR70F15C1AWN/EU ¦ AR70F15C1AWX/EU • inkl. Solar-Infrarotfernbedienung • Wind-Free™ Modus • SmartThings AI/Wi-Fi, GPS-Geofencing, AI-Comfort und AI-Energy • Tri-Care-Filter für eine Bakterien-und Viren wirksame Raumluft
AR70F18C1AWN/EU.1 | RAC Set R32 NASA Wind-Free™ Exklusiv Wand-¦Außengerät | inkl. Solar-IR-FB | S_RAC | 3832 | RAC Set R32 NASA Wind-Free™ Exklusiv Wand-¦Außengerät - Samsung Kühlen 5.0 kW ¦ Heizen 6.0 kW ECO Digital Inverter ¦ Kältemittel R32 SEER 7.2 A++ ¦ SCOP 4.1 A++ Lieferumfang: Set (Innen-¦Außengerät) AR70F18C1AWN/EU ¦ AR70F18C1AWX/EU • inkl. Solar-Infrarotfernbedienung • Wind-Free™ Modus • SmartThings AI/Wi-Fi, GPS-Geofencing, AI-Comfort und AI-Energy • Tri-Care-Filter für eine Bakterien-und Viren wirksame Raumluft
AR70F24C1AWN/EU.1 | RAC Set R32 NASA Wind-Free™ Exklusiv Wand-¦Außengerät | inkl. Solar-IR-FB | S_RAC | 5021 | RAC Set R32 NASA Wind-Free™ Exklusiv Wand-¦Außengerät - Samsung Kühlen 6.5 kW ¦ Heizen 7.4 kW ECO Digital Inverter ¦ Kältemittel R32 SEER 7.0 A+++ ¦ SCOP 4.3 A++ Lieferumfang: Set (Innen-¦Außengerät) AR70F24C1AWN/EU ¦ AR70F24C1AWX/EU • inkl. Solar-Infrarotfernbedienung • Wind-Free™ Modus • SmartThings AI/Wi-Fi, GPS-Geofencing, AI-Comfort und AI-Energy • Tri-Care-Filter für eine Bakterien-und Viren wirksame Raumluft
AR70H07C1ABN/EU.1 | RAC Set R32 NASA Wind-Free™ Exklusiv-Premiere Black Wand-¦Außengerät | inkl. Solar-IR-FB | S_RAC | 2716 | RAC Set R32 NASA Wind-Free™ Exklusiv-Premiere Black Wand-¦Außengerät - Samsung Kühlen 2.0 kW ¦ Heizen 2.2 kW ECO AI-Digital Inverter ¦ Kältemittel R32 SEER 9.0 A+++ ¦ SCOP 4.8 A++ Lieferumfang: Set (Innen-¦Außengerät) AR70H07C1ABN/EU ¦ AR70H07C1AWX/EU • inkl. Solar-Infrarotfernbedienung • Wind-Free™ Modus • SmartThings AI/Wi-Fi, GPS-Geofencing, AI-Comfort und AI-Energy • 4-in-1 Filtertechnologie für eine Bakterien-und Viren wirksame 4 Stufen Raumluftsterilisation
AR70H09C1ABN/EU.1 | RAC Set R32 NASA Wind-Free™ Exklusiv-Premiere Black Wand-¦Außengerät | inkl. Solar-IR-FB | S_RAC | 2916 | RAC Set R32 NASA Wind-Free™ Exklusiv-Premiere Black Wand-¦Außengerät - Samsung Kühlen 2.5 kW ¦ Heizen 3.2 kW ECO AI-Digital Inverter ¦ Kältemittel R32 SEER 8.8 A+++ ¦ SCOP 4.8 A++ Lieferumfang: Set (Innen-¦Außengerät) AR70H09C1ABN/EU ¦ AR70H09C1AWX/EU • inkl. Solar-Infrarotfernbedienung • Wind-Free™ Modus • SmartThings AI/Wi-Fi, GPS-Geofencing, AI-Comfort und AI-Energy • 4-in-1 Filtertechnologie für eine Bakterien-und Viren wirksame 4 Stufen Raumluftsterilisation
AR70H12C1ABN/EU.1 | RAC Set R32 NASA Wind-Free™ Exklusiv-Premiere Black Wand-¦Außengerät | inkl. Solar-IR-FB | S_RAC | 3236 | RAC Set R32 NASA Wind-Free™ Exklusiv-Premiere Black Wand-¦Außengerät - Samsung Kühlen 3.5 kW ¦ Heizen 4.0 kW ECO AI-Digital Inverter ¦ Kältemittel R32 SEER 8.6 A+++ ¦ SCOP 4.8 A++ Lieferumfang: Set (Innen-¦Außengerät) AR70H12C1ABN/EU ¦ AR70H12C1AWX/EU • inkl. Solar-Infrarotfernbedienung • Wind-Free™ Modus • SmartThings AI/Wi-Fi, GPS-Geofencing, AI-Comfort und AI-Energy • 4-in-1 Filtertechnologie für eine Bakterien-und Viren wirksame 4 Stufen Raumluftsterilisation
AR70H07C1AWN/EU.1 | RAC Set R32 NASA Wind-Free™ Exklusiv-Premiere Wand-¦Außengerät | inkl. Solar-IR-FB | S_RAC | 2676 | RAC Set R32 NASA Wind-Free™ Exklusiv-Premiere Wand-¦Außengerät - Samsung Kühlen 2.0 kW ¦ Heizen 2.2 kW ECO AI-Digital Inverter ¦ Kältemittel R32 SEER 9.0 A+++ ¦ SCOP 4.8 A++ Lieferumfang: Set (Innen-¦Außengerät) AR70H07C1AWN/EU ¦ AR70H07C1AWX/EU • inkl. Solar-Infrarotfernbedienung • Wind-Free™ Modus • SmartThings AI/Wi-Fi, GPS-Geofencing, AI-Comfort und AI-Energy • 4-in-1 Filtertechnologie für eine Bakterien-und Viren wirksame 4 Stufen Raumluftsterilisation
AR70H09C1AWN/EU.1 | RAC Set R32 NASA Wind-Free™ Exklusiv-Premiere Wand-¦Außengerät | inkl. Solar-IR-FB | S_RAC | 2868 | RAC Set R32 NASA Wind-Free™ Exklusiv-Premiere Wand-¦Außengerät - Samsung Kühlen 2.5 kW ¦ Heizen 3.2 kW ECO AI-Digital Inverter ¦ Kältemittel R32 SEER 8.8 A+++ ¦ SCOP 4.8 A++ Lieferumfang: Set (Innen-¦Außengerät) AR70H09C1AWN/EU ¦ AR70H09C1AWX/EU • inkl. Solar-Infrarotfernbedienung • Wind-Free™ Modus • SmartThings AI/Wi-Fi, GPS-Geofencing, AI-Comfort und AI-Energy • 4-in-1 Filtertechnologie für eine Bakterien-und Viren wirksame 4 Stufen Raumluftsterilisation
AR70H12C1AWN/EU.1 | RAC Set R32 NASA Wind-Free™ Exklusiv-Premiere Wand-¦Außengerät | inkl. Solar-IR-FB | S_RAC | 3184 | RAC Set R32 NASA Wind-Free™ Exklusiv-Premiere Wand-¦Außengerät - Samsung Kühlen 3.5 kW ¦ Heizen 4.0 kW ECO AI-Digital Inverter ¦ Kältemittel R32 SEER 8.6 A+++ ¦ SCOP 4.8 A++ Lieferumfang: Set (Innen-¦Außengerät) AR70H12C1AWN/EU ¦ AR70H12C1AWX/EU • inkl. Solar-Infrarotfernbedienung • Wind-Free™ Modus • SmartThings AI/Wi-Fi, GPS-Geofencing, AI-Comfort und AI-Energy • 4-in-1 Filtertechnologie für eine Bakterien-und Viren wirksame 4 Stufen Raumluftsterilisation
AR70H15C1AWN/EU.1 | RAC Set R32 NASA Wind-Free™ Exklusiv-Premiere Wand-¦Außengerät | inkl. Solar-IR-FB | S_RAC | 4016 | RAC Set R32 NASA Wind-Free™ Exklusiv-Premiere Wand-¦Außengerät - Samsung Kühlen 4.3 kW ¦ Heizen 4.7 kW ECO AI-Digital Inverter ¦ Kältemittel R32 SEER 8.2 A++ ¦ SCOP 4.6 A++ Lieferumfang: Set (Innen-¦Außengerät) AR70H15C1AWN/EU ¦ AR70H15C1AWX/EU • inkl. Solar-Infrarotfernbedienung • Wind-Free™ Modus • SmartThings AI/Wi-Fi, GPS-Geofencing, AI-Comfort und AI-Energy • 4-in-1 Filtertechnologie für eine Bakterien-und Viren wirksame 4 Stufen Raumluftsterilisation
AR70H18C1AWN/EU.1 | RAC Set R32 NASA Wind-Free™ Exklusiv-Premiere Wand-¦Außengerät | inkl. Solar-IR-FB | S_RAC | 4616 | RAC Set R32 NASA Wind-Free™ Exklusiv-Premiere Wand-¦Außengerät - Samsung Kühlen 5.0 kW ¦ Heizen 6.0 kW ECO AI-Digital Inverter ¦ Kältemittel R32 SEER 7.2 A++ ¦ SCOP 4.1 A+ Lieferumfang: Set (Innen-¦Außengerät) AR70H18C1AWN/EU ¦ AR70H18C1AWX/EU • inkl. Solar-Infrarotfernbedienung • Wind-Free™ Modus • SmartThings AI/Wi-Fi, GPS-Geofencing, AI-Comfort und AI-Energy • 4-in-1 Filtertechnologie für eine Bakterien-und Viren wirksame 4 Stufen Raumluftsterilisation
AR70H24C1AWN/EU.1 | RAC Set R32 NASA Wind-Free™ Exklusiv-Premiere Wand-¦Außengerät | inkl. Solar-IR-FB | S_RAC | 6048 | RAC Set R32 NASA Wind-Free™ Exklusiv-Premiere Wand-¦Außengerät - Samsung Kühlen 6.5 kW ¦ Heizen 7.4 kW ECO AI-Digital Inverter ¦ Kältemittel R32 SEER 7.0 A++ ¦ SCOP 4.3 A+ Lieferumfang: Set (Innen-¦Außengerät) AR70H24C1AWN/EU ¦ AR70H24C1AWX/EU • inkl. Solar-Infrarotfernbedienung • Wind-Free™ Modus • SmartThings AI/Wi-Fi, GPS-Geofencing, AI-Comfort und AI-Energy • 4-in-1 Filtertechnologie für eine Bakterien-und Viren wirksame 4 Stufen Raumluftsterilisation
AR60F09C1AWN/EU.1 | RAC Set R32 NASA Wind-Free™ Standard Wand-¦Außengerät | inkl. Solar-IR-FB | S_RAC | 2130 | RAC Set R32 NASA Wind-Free™ Standard Wand-¦Außengerät - Samsung Kühlen 2.5 kW ¦ Heizen 3.2 kW ECO Digital Inverter ¦ Kältemittel R32 SEER 7.9 A++ ¦ SCOP 4.6 A ++ Lieferumfang: Set (Innen-¦Außengerät) AR60F09C1AWN/EU ¦ AR60F09C1AWX/EU • inkl. Solar-Infrarotfernbedienung • Wind-Free™ Modus • SmartThings AI/Wi-Fi, GPS-Geofencing, AI-Comfort und AI-Energy
AR60F12C1AWN/EU.1 | RAC Set R32 NASA Wind-Free™ Standard Wand-¦Außengerät | inkl. Solar-IR-FB | S_RAC | 2262 | RAC Set R32 NASA Wind-Free™ Standard Wand-¦Außengerät - Samsung Kühlen 3.5 kW ¦ Heizen 3.8 kW ECO Digital Inverter ¦ Kältemittel R32 SEER 7.6 A++ ¦ SCOP 4.6 A ++ Lieferumfang: Set (Innen-¦Außengerät) AR60F12C1AWN/EU ¦ AR60F12C1AWX/EU • inkl. Solar-Infrarotfernbedienung • Wind-Free™ Modus • SmartThings AI/Wi-Fi, GPS-Geofencing, AI-Comfort und AI-Energy
AR60F18C1AWN/EU.1 | RAC Set R32 NASA Wind-Free™ Standard Wand-¦Außengerät | inkl. Solar-IR-FB | S_RAC | 3082 | RAC Set R32 NASA Wind-Free™ Standard Wand-¦Außengerät - Samsung Kühlen 5.0 kW ¦ Heizen 6.0 kW ECO Digital Inverter ¦ Kältemittel R32 SEER 7.2 A++ ¦ SCOP 4.1 A ++ Lieferumfang: Set (Innen-¦Außengerät) AR60F18C1AWN/EU ¦ AR60F18C1AWX/EU • inkl. Solar-Infrarotfernbedienung • Wind-Free™ Modus • SmartThings AI/Wi-Fi, GPS-Geofencing, AI-Comfort und AI-Energy
AR60F24C1AWN/EU.1 | RAC Set R32 NASA Wind-Free™ Standard Wand-¦Außengerät | inkl. Solar-IR-FB | S_RAC | 3813 | RAC Set R32 NASA Wind-Free™ Standard Wand-¦Außengerät - Samsung Kühlen 6.5 kW ¦ Heizen 7.4 kW ECO Digital Inverter ¦ Kältemittel R32 SEER 7.0 A++ ¦ SCOP 4.3 A ++ Lieferumfang: Set (Innen-¦Außengerät) AR60F24C1AWN/EU ¦ AR60F24C1AWX/EU • inkl. Solar-Infrarotfernbedienung • Wind-Free™ Modus • SmartThings AI/Wi-Fi, GPS-Geofencing, AI-Comfort und AI-Energy